## 版本修订记录
序号 | 版本 | 修改说明 | 日期 | 备注 | 作者
1 | V1.0 | 初版图册 | 2024-09-12 |  | 杨皓然
2 | V1.1 | 初版图册 | 2024-11-14 | 1.增加售后标点，修改售后包含关系，增加虚拟码 2.图册分成Y026A和Y026B版本 | 杨皓然
3 | V1.2 | 图册重新整理 | 2024-12-04 | 1.图册版本改为Y026A和Y026A-1 2.图册增加部分零部件尺寸和重量 3.修订Y026A-1座垫总成的物料编码及描述 4.修订左组合开关组合、左组合开关的物料编码 5.增加3字形尼龙线夹及图片 | 杨皓然
4 | V1.3 | 图册重新整理 | 2024-12-12 | 1.图册版本修正为Y026A和Y026B 2.修订车架焊接总成、车架下托架、平叉总成、前制动上泵总成的物料编码 3.修订座垫总成、随车工具套装的物料描述 4.修订前减震锁紧螺钉、压紧舌旋帽锁紧螺钉、控制器相线安装螺栓的物料编码及描述 5.删掉加油控制器线缆固定扎带，修订前位置灯线缆固定扎带数量，增加扬声器线束固定扎带 6.修订充电器和遥控充电器的描述，以及增加状态 7.修订后轮毂油封、轴承的编码、名称及描述 8.修订前挡泥板和前挡泥板组合的备注 9.增加警示标签，增加贴花图片，修订全车贴花的描述及备注 | 杨皓然、周相宇
5 | V1.3.1 | 图册重新整理 | 2024-12-26 | 修订了部分英文描述 | 杨皓然、周相宇
6 | V1.4 | 图册重新整理 | 2024-12-29 | 1.补充零部件的重量，修订座垫总成、电池顶部软垫背胶、电机减速箱组合前安装垫片的重量，Y026B锂电池总成的重量 2.修订车架焊接总成、平叉总成、大链轮、扬声器、压紧舌旋帽、压紧舌的物料描述 3.修订后轮前挡泥安装螺钉的编码、描述及重量 4.删掉压紧舌滑套，并修订图片 | 杨皓然、周相宇
7 | V1.5 | 图册重新整理 | 2025-01-07 | 1.增加仪表线缆固定扎带，修订前位置灯线缆固定扎带的编码、描述及数量 2.修订座垫前护板安装螺母的编码及描述 3.增加不同地区遥控器充电器的图片 4.修订前右护板软垫魔术贴绒面和前右护板软垫魔术贴勾面的名称，前左、右护板软垫组合的包含关系图片及描述，去掉前左、右护板软垫魔术贴绒面的售后标点 5.修订全车贴花的描述及备注，修订全车贴花图片，增加前减震护板贴花图片 6.修订前制动盘及安装螺钉的物料名称 7.增加座垫防磨缓冲贴 | 杨皓然、周相宇
8 | V1.6 | 图册重新整理 | 2025-02-05 | 1.修订警示标贴图片 2.修订控制器安装螺栓，分成控制器上安装螺栓和控制器下安装螺栓 3.修订压紧舌卡簧片的零部件代码及物料描述 4.增加双头螺杆防尘套 5.修订前挡泥板和前挡泥板翻边衬套的序号，后轮轴和后轮轴螺母的序号，座垫后安装螺栓和尾翘安装翻边衬套的序号 6.修订后减震安装片的图片 | 杨皓然、周相宇
9 | V1.7 | 图册重新整理 | 2025-02-12 | 1.修订磁吸钥匙的数量 2.修订大链轮、滚子链条、侧支架、座垫总成的名称，区分不同规格型号 3.幼蜂正式版价格图册完成 | 杨皓然、周相宇
10 | V1.7.1 | 图册重新整理 | 2025-03-05 | 1.修订大链轮、滚子链条、侧支架、座垫总成的名称，区分不同规格型号 2.修订转换器安装螺栓、控制器上挡泥片安装螺钉的编码及描述，增加转换器安装垫片 3.修订电机头总成、方向柱下轴承座的物料编码 4.修订电机变速箱组合的编码，修订为虚拟码 5.修订左脚蹬卡簧片、右脚蹬卡簧片的编码及描述 6.修订电机减速箱组合前安装垫片的物料描述 7.修订贴花图片，增加颜色 8.修订前后轮辐条组合，区分内外 9.更新了部分零部件的价格，优化了可提供售后件标点 | 杨皓然、周相宇
11 | V1.7.2 | 图册重新整理 | 2025-03-28 | 1.增加前、后制动手柄，制动蹄片组合的价格 2.修正了Y026B内辐条编码 3.其余更新内容保持不变，依旧标黄 | 周相宇
12 | V1.8 | 图册重新整理 | 2025-04-16 | 1.修订滚子链条的编码及描述 2.修订方向柱下轴承座、转换器的编码 3.修订脚蹬卡簧片的编码及描述，并增加备注 4.标件统一名称，增加标件安装位置 5.修订前减震左护板组合、前左减震组合、下连接板组合虚拟码的物料编码 6.修订部分虚拟码组合的序号排列，同一组合的件排列在一起 7.修订虚拟码的名称，统一成组合 8.分解后减震下安装螺钉、电机变速箱组合后安装螺栓和螺母组合的方框，改成螺栓和螺钉单独售后、防止下单遗漏螺母 9.修订前左、右护板组合包含前护板内泡棉垫 10.修订尾翘组合、前挡泥板组合的名称及描述 11.增加遥控器组合的虚拟码和状态 | 杨皓然、周相宇
10 | V1.9 | 图册重新整理 | 2025-06-10 | 1.修订锂电池总成的物料描述 2.修订借用件翻边衬套，统一名称，增加安装位置 3.删掉后减震下安装螺钉、电机变速箱组合后安装螺栓的备注 4.修订电门锁的物料描述 5.增加虚拟码前后轮大组合，包含前后轮组合、制动盘、链轮、衬套，并修订前后轮组合的虚拟码 6.增加充电器 7.修订图册3、5、6、12、14、15部分的顺序，并修订图片上的序号 | 杨皓然、周相宇

## Y026A
零部件图册-01
Nr na rysunku | Nr części | Nazwa części (CN) | Nazwa części (EN / PL) | Opis (CN) | Miejsce montażu | Wymiary (mm) | Masa (kg) | Ilość | Dostępność części | Uwagi
1_01 | 41100-Y026A-0000-Y4 | 车架焊接总成 | HB Frame Assy. | 铝合金焊接-烤漆黑色 |  | 652.5*508*206 | 3.897 | 1 | ● | 组合售后
1_02 | 41210-Y026A-Z1 | 车架下托架组合 | Frame Support Bracket Set | 含车架下托架及安装螺钉 |  |  | 0.422 | 1 | ● | 带标件售后
1_03 | 41210-Y026A-0000-Y4 | 车架下托架 | Frame Support Bracket | 铝合金焊接-烤漆黑色 |  | 132.5*191*68.5 | 0.17 | 1 |  | 不能单独购买
1_04 | B3-001-08-020-F0 | 内六角圆柱头螺钉 | Screw B3001 M8*20 PL: Śruba B3001 M8*20 | 内六角圆柱头螺钉-GB/T70.1-2008-M8*20-不锈钢 | 车架下托架上安装螺钉 |  | 0.126 | 2 | ●
1_05 | Z-F6902RS-28-15-07 | 法兰深沟球轴承 | Pivot Shaft Bearing | 法兰深沟球轴承F6902RS-15*28*7法兰30.5*1.5 | 中轴轴承（车架上） | 30.5*30.5*7 | 0.017 | 4 | ●
1_06 | 41151-Y026A-0000 | 中轴衬套 | Pivot Shaft Bushing | 轴承钢-φ15-φ10-14 |  | 15*15*14 | 0.01 | 2 | ●
1_07 | 61260-Y026A-0000 | 中轴螺栓 | Pivot Shaft Screw | 内六角盘头螺栓-盘头Φ28-头部厚度9-M10*1.25*30-3价彩 |  | 28*28*39 | 0.04 | 2 | ●
1_08 | 51137-Y026A-Z1 | 转向限位块组合 | Steering Block Set | 含转向限位块及安装螺钉 |  |  | 0.0312 | 2 | ● | 带标件售后
1_09 | 51137-Y026A-0000 | 转向限位块 | HB Steering Block | TPU-黑坯-砂纹 |  | 25.9*54.7*11.4 | 0.01 | 2 |  | 不能单独购买
1_10 | FB01-001-06-012-F0 | 内六角盘头台阶螺钉 | Screw FB01001 M6*12 PL: Śruba FB01001 M6*12 | 内六角盘头台阶螺钉-盘头Φ14-M6*12-台阶Φ8.5*3-不锈钢 | 转向限位安装螺钉 |  | 0.0056 | 2 | ●
零部件图册-02
Nr na rysunku | Nr części | Nazwa części (CN) | Nazwa części (EN / PL) | Opis (CN) | Miejsce montażu | Wymiary (mm) | Masa (kg) | Ilość | Dostępność części | Uwagi
2_01 | 24100-Y026A-0000 | 主电缆 | Main Harness | 线对板26孔连接器-带保险盒-高低压隔离地 |  |  | 0.0145 | 1 | ●
2_02 | 98403 | 3字形尼龙线夹 | Nylion Clip | 黑色尼龙-3字形-Φ5.5-Φ5.5 |  |  | 0.001 | 2 | ●
零部件图册-03
Nr na rysunku | Nr części | Nazwa części (CN) | Nazwa części (EN / PL) | Opis (CN) | Miejsce montażu | Wymiary (mm) | Masa (kg) | Ilość | Dostępność części | Uwagi
3_01 | 51000-Y026A-0000 | 前叉总成 | Front Fork Assy. | 倒置双肩-油簧式-回弹可调-总长625mm行程170mm-带上下连板-底脚适配180碟盘 |  | 105.5*652*202 | 3.1078 | 1 | ● | 组合售后
3_02 | 32280-Y026A-Z1 | 前减震右护板组合 | R Fork Protection Plate Assy. | 含前减震右护板及安装螺钉 |  |  | 0.0683 | 1 | ● | 带标件售后
3_03 | 32280-Y026A-0000 | 前减震右护板 | R Fork Protection Plate | PP-黑坯-光面 |  | 63*228*61 | 0.062 | 1 |  | 不能单独购买
3_04 | B3-002-05-010-F0 | 内六角平圆头螺钉 | Screw B3002 M5*10 PL: Śruba B3002 M5*10 | 内六角平圆头螺钉-GB/T70.2-2008-M5*10-不锈钢 | 减震护板安装螺钉 |  | 0.0021 | 3 | ●
3_05 | 32270-Y026A-Z1 | 前减震左护板组合 | L Fork Protection Plate Assy. | 含前减震左护板及安装螺钉 |  |  | 0.0683 | 1 | ● | 带标件售后
3_06 | 32270-Y026A-0000 | 前减震左护板 | L Fork Protection Plate | PP-黑坯-光面 |  | 63*228*66 | 0.062 | 1 |  | 不能单独购买
3_07 | B3-002-05-010-F0 | 内六角平圆头螺钉 | Screw B3002 M5*10 PL: Śruba B3002 M5*10 | 内六角平圆头螺钉-GB/T70.2-2008-M5*10-不锈钢 | 减震护板安装螺钉 |  | 0.0021 | 3 | ●
3_08 | 54200-Y026A-Z1 | 前右减震组合 | R Front Fork Set | 含前右减震及安装螺钉 |  |  | 1.1736 | 1 | ● | 带标件售后
3_09 | 54200-Y026A-0000 | 前右减震 | R Front Fork | 长625mm行程170mm-Φ35叉管 |  | 49*66.5*659 | 1.166 | 1 |  | 不能单独购买
3_10 | B3-001-05-018-F0 | 内六角圆柱头螺钉 | Screw B3001 M5*18 PL: Śruba B3001 M5*18 | 内六角圆柱头螺钉-GB/T70.1-2008-M5*18-不锈钢 | 前轮轴锁紧螺钉 |  | 0.0038 | 2 | ●
3_11 | 54100-Y026A-Z1 | 前左减震组合 | L Front Fork Set | 含前左减震及安装螺钉 |  |  | 1.2606 | 1 | ● | 带标件售后
3_12 | 54100-Y026A-0000 | 前左减震 | L Front Fork | 长625mm行程170mm-Φ35叉管 |  | 51*105.5*659 | 1.253 | 1 |  | 不能单独购买
3_13 | B3-001-05-018-F0 | 内六角圆柱头螺钉 | Screw B3001 M5*18 PL: Śruba B3001 M5*18 | 内六角圆柱头螺钉-GB/T70.1-2008-M5*18-不锈钢 | 前轮轴锁紧螺钉 |  | 0.0038 | 2 | ●
3_14 | 51250-YQ1A-0000 | 前轮轴总成 | FRONT Wheel Axle Assy. | KKE前轮轴总成－含通轴及螺母黑色阳极直径20mm |  | 24*24*179 | 0.096 | 1 | ●
3_15 | 51141-Y026A-0000 | 方向柱锁紧螺栓 | Steering Locing Bolt | M16*1*17.5-7075-阳极氧化本色 |  |  | 0.012 | 1 | ●
3_16 | 51142-Y026A-0000 | 方向柱锁紧螺栓垫片 | Steering Locing Washer | 不锈钢垫圈-Φ18-Φ32-0.5 |  | 32*32*0.5 | 0.002 | 1 | ●
3_17 | 51120-Y026A-Z1 | 方向柱总成 | Steering Assy. | 含上连接板组合-下连接板组合 |  |  | 0.5456 | 1 | ● | 组合售后
3_18 | 51121-Y026A-Z1 | 上连接板组合 | Triple Clamp TOP Set | 含上连接板及安装螺钉 |  |  | 0.1512 | 1 | ● | 带标件售后
3_19 | 51121-Y026A-0000 | 上连接板 | Triple Clamp TOP | 铝合金-锻造-喷砂阳极氧化钛灰色 |  | 61*202*32 | 0.143 | 1 |  | 不能单独购买
3_20 | B3-001-05-018-F0 | 内六角圆柱头螺钉 | Screw B3001 M5*18 PL: Śruba B3001 M5*18 | 内六角圆柱头螺钉-GB/T70.1-2008-M5*18-不锈钢 | 前减震锁紧螺钉 |  | 0.0041 | 2 | ●
3_21 | 51110-Y026A-Z1 | 下连接板组合 | Triple Clamp Buttom Set | 含方向柱组合及安装螺钉 |  |  | 0.3944 | 1 | ● | 带标件售后
3_22 | 51110-Y026A-0000 | 方向柱组合 | Steering Set | 铝合金6061-锻造-喷砂阳极氧化/连板钛灰/束管亮黑 |  | 61*202*198.5 | 0.378 | 1 |  | 不能单独购买
3_23 | B3-001-05-018-F0 | 内六角圆柱头螺钉 | Screw B3001 M5*18 PL: Śruba B3001 M5*18 | 内六角圆柱头螺钉-GB/T70.1-2008-M5*18-不锈钢 | 前减震锁紧螺钉 |  | 0.0041 | 4 | ●
3_24 | 51133-Y026A-0000 | 方向柱调整螺母 | Steering Head Adjust Nut | M24*1*8-铝合金7075-阳极氧化本色 |  | 30*30*21.3 | 0.012 | 1 | ●
3_25 | 51195-Y026A-0000 | 方向柱衬套 | Steering Bushing | 铝合金6061-Φ32-Φ25.2-7-阳极氧化本色 |  | 32*32*7 | 0.006 | 1 | ●
3_26 | 51126-Y026A-0000 | 方向柱上防尘圈 | Steering Head Cover | 冲压+橡胶-Φ25.2-Φ61-1 |  | 61*61*7.5 | 0.015 | 1 | ●
3_27 | 51182-Y026A-Z1 | 方向柱碗组组合 | Steering Headset Assy. | 含方向柱上轴承-方向柱下轴承-方向柱下轴承座-碗组下垫圈 |  |  | 0.171 | 1 | ● | 组合售后
3_28 | Z-32905-42-25-12 | 圆锥滚子轴承 | Steering Bearing TOP | 锥度轴承32905-Φ25*Φ42*12 | 方向柱上轴承 | 42*42*12 | 0.062 | 1 | ●
3_29 | 51182-YQ2A-0200 | 方向柱下轴承座 | Steering Bearing Bottom Support | 铝合金6061-黑色阳极氧化 |  |  | 0.033 | 1 | ●
3_30 | Z-32906x-47-30-12 | 圆锥滚子轴承 | Steering Bearing Bottom | 锥度轴承-32906x-Φ30*Φ47*12 | 方向柱下轴承 | 47*47*12 | 0.071 | 1 | ●
3_31 | 51186-YQ2A-0001 | 碗组下垫圈 | Steering Headset Bottom Gasket | 铝合金6061-黑色阳极氧化-带O形圈 |  | 47.5*47.5*25 | 0.005 | 1 | ●
3_32 | 95206 | 尼龙钢卡扣扎带 | Nylon Stainless Steel Cable Ties 6200 | 黑色尼龙扎带-不锈钢嵌件卡扣-6*200mm |  |  | 0.0017 | 1 | ●
零部件图册-04
Nr na rysunku | Nr części | Nazwa części (CN) | Nazwa części (EN / PL) | Opis (CN) | Miejsce montażu | Wymiary (mm) | Masa (kg) | Ilość | Dostępność części | Uwagi
4_01 | 61100-Y026A-Z1 | 平叉大组合 | Swingarm Assy. PL: Zespół wahacza. | 含平叉总成-上防磨胶-下防磨胶-调节螺母-调节螺栓 |  |  | 1.4107 | 1 | ● | 售后时成套装配
4_02 | 61100-Y026A-0000-Y4 | 平叉总成 | Swingarm | 铝合金锻件和铝铸件组焊-烤漆黑色 |  | 186.5*474.5*106 | 1.352 | 1 |  | 不能单独购买
4_03 | 61237-Y026A-Z1 | 平叉上防磨胶组合 | Swingarm TOP Protection Block Set | 含平叉上防磨胶及安装螺钉 |  |  | 0.0183 | 1 | ● | 带标件售后
4_04 | 61237-Y026A-0000 | 平叉上防磨胶 | Swingarm TOP Protection Block | TPU-黑坯-砂纹 |  | 46.8*61.6*25.3 | 0.015 | 1 |  | 不能单独购买
4_05 | B3-002-06-012-F0 | 内六角平圆头螺钉 | Screw B3002 M6*12 PL: Śruba B3002 M6*12 | 内六角平圆头螺钉-GB/T70.2-2008-M6*12-不锈钢 | 平叉上防磨胶安装螺钉 |  | 0.0033 | 1 | ●
4_06 | 61239-Y026A-Z1 | 平叉下防磨胶组合 | Swingarm Bottom Protection Block Set | 含平叉下防磨胶及安装螺钉 |  |  | 0.019 | 1 | ● | 带标件售后
4_07 | 61239-Y026A-0000 | 平叉下防磨胶 | Swingarm Bottom Protection Block | TPU-黑坯-砂纹 |  | 27.4*41.2*27 | 0.0157 | 1 |  | 不能单独购买
4_08 | B3-002-06-012-F0 | 内六角平圆头螺钉 | Screw B3002 M6*12 PL: Śruba B3002 M6*12 | 内六角平圆头螺钉-GB/T70.2-2008-M6*12-不锈钢 | 平叉下防磨胶安装螺钉 |  | 0.0033 | 1 | ●
4_09 | B2-001-06-F2 | 六角螺母 | Nut B2001 M6 PL: Nakrętka B2001 M6 | 六角螺母-GB/T6170-2000-M6-3价彩 | 调链器调节螺母 |  | 0.0022 | 2 | ●
4_10 | B1-004-06-035-F0 | 六角头螺栓 | Screw B1004 M6*35 PL: Śruba B1004 M6*35 | 六角螺栓-全螺纹-GB/T5783-2000-M6*35-不锈钢 | 调链器调节螺栓 |  | 0.0085 | 2 | ●
4_11 | 61210-Y026A-0000 | 左调链器 | L Tensionor | 铝合金6082-锻造-T6处理-阳极银色 |  | 27.8*42*12 | 0.019 | 1 | ●
4_12 | 61220-Y026A-0000 | 右调链器 | R Tensionor | 铝合金6082-锻造-T6处理-阳极银色 |  | 27.8*42*12 | 0.02 | 1 | ●
4_13 | 81138-YQ2A-0000 | 平叉油管固线夹 | Clip | 黑色尼龙塑料-LR-1/4 直径 6.35mm |  |  | 0.0004 | 1 | ●
4_14 | B3-002-05-010-F0 | 内六角平圆头螺钉 | Screw B3002 M5*10 PL: Śruba B3002 M5*10 | 内六角平圆头螺钉-GB/T70.2-2008-M5*10-不锈钢 | 平叉油管固线夹安装螺钉 |  | 0.0021 | 1 | ●
零部件图册-05
Nr na rysunku | Nr części | Nazwa części (CN) | Nazwa części (EN / PL) | Opis (CN) | Miejsce montażu | Wymiary (mm) | Masa (kg) | Ilość | Dostępność części | Uwagi
5_01 | 32223-Y026A-Z1 | 上链盒组合 | Chain Guard Set | 含上链盒及安装螺钉 |  |  | 0.6088 | 1 | ● | 带标件售后
5_02 | 32223-Y026A-0000 | 上链盒 | Chain Guard | PP-黑坯-皮纹 |  | 106.5*332*48.1 | 0.06 | 1 |  | 不能单独购买
5_03 | FB03-001-06-012-F0 | 内六角盘头螺钉 | Screw FB03001 M6*12 PL: Śruba FB03001 M6*12 | 内六角盘头螺钉-盘头Φ14-M6*12-不锈钢 | 链盒安装螺钉 |  | 0.0044 | 2 | ●
5_04 | 32225-Y026A-Z1 | 下链盒组合 | Chain Guide Set | 含下链盒及安装螺钉 |  |  | 0.3288 | 1 | ● | 带标件售后
5_05 | 32225-Y026A-0000 | 下链盒 | Chain Guide PL: Prowadnica łańcucha | PP-黑坯-皮纹 |  | 103*131.5*51 | 0.032 | 1 |  | 不能单独购买
5_06 | FB03-001-06-012-F0 | 内六角盘头螺钉 | Screw FB03001 M6*12 PL: Śruba FB03001 M6*12 | 内六角盘头螺钉-盘头Φ14-M6*12-不锈钢 | 链盒安装螺钉 |  | 0.0044 | 2 | ●
零部件图册-06
Nr na rysunku | Nr części | Nazwa części (CN) | Nazwa części (EN / PL) | Opis (CN) | Miejsce montażu | Wymiary (mm) | Masa (kg) | Ilość | Dostępność części | Uwagi
6_01 | 55164-Y026A-Z1 | 后减震安装片组合 | Shock Absorber Installation Plate Set | 含后减震安装片-后减震上安装螺钉及螺母 |  |  | 0.127 | 1 | ● | 带标件售后
6_02 | 55164-Y026A-0000 | 后减震安装片 | Shock Absorber Installation Plate | 冲压-SUS304-t=3.0 |  | 41.8*82.5*3 | 0.029 | 2 |  | 不能单独购买
6_03 | FB03-018-08-042-029-F7 | 后减震上安装螺钉 | Screw FB03018 M8*42 PL: Śruba FB03018 M8*42 | 内六角圆柱头螺钉-M8*42-光杆长29-12.9级-达克罗 |  |  | 0.02 | 3 | ●
6_04 | B2-006-08-F2 | 六角法兰面锁紧螺母 | Nut B2006 M8 PL: Nakrętka B2006 M8 | 六角法兰面锁紧螺母-GB/T6187.1-2000-M8-3价彩 | 后减安装螺母 |  | 0.003 | 3 | ●
6_05 | 55110-Y026A-0000 | 后减震总成 | Shock Absorber Assy. | 长230mm-行程67mm-暗砂金色弹簧400 lbs/in 带气瓶 |  | 98*254*54.5 | 0.796 | 1 | ●
6_06 | FB03-018-08-050-037-F7 | 后减震下安装螺钉 | Screw FB03018 M8*50 PL: Śruba FB03018 M8*50 | 内六角圆柱头螺钉-M8*50-光杆长37-12.9级-达克罗 |  |  | 0.024 | 1 | ●
6_07 | B2-006-08-F2 | 六角法兰面锁紧螺母 | Nut B2006 M8 PL: Nakrętka B2006 M8 | 六角法兰面锁紧螺母-GB/T6187.1-2000-M8-3价彩 | 后减安装螺母 |  | 0.003 | 1 | ●
零部件图册-07
Nr na rysunku | Nr części | Nazwa części (CN) | Nazwa części (EN / PL) | Opis (CN) | Miejsce montażu | Wymiary (mm) | Masa (kg) | Ilość | Dostępność części | Uwagi
7_01 | 51200-Y026A-Z1 | 前轮大组合（14寸） | 14''FRONT Wheel Assy. W/ Break Disc | 含前轮组合（14寸）-前制动盘组合-前轮衬套 |  |  |  | 1 | ● | 组合售后
7_02 | 51270-Y026A-Z1 | 前轮组合（14寸） | 14''FRONT Wheel Assy. | 含14寸外胎-14寸内胎-14寸垫带-14寸前轮圈组合 |  |  | 3.075 | 1 | ● | 组合售后
7_03 | 51231-Y026A-0000 | 前轮外胎 | FRONT MT Tyre 60/100-14 | 越野胎-60/100-14-NHS |  |  | 1.432 | 1 | ●
7_04 | 51232-Y026A-0000 | 前轮内胎 | FRONT Tyre Inner Tube 60/100-14 | 60/100-14 |  |  | 0.237 | 1 | ●
7_05 | 51266-Y026A-0000 | 轮圈垫带 | Rim Band 14-20 | 14寸-20mm宽*1mm厚 | 前轮垫带 |  | 0.026 | 1 | ●
7_06 | 51270-Y026A-0000 | 前轮圈组合 | FRONT Wheel Rim 14in Set | 14*1.4-铝合金锻造前轮毂-7116轮圈-65Mn辐条 |  | 377*377*84 | 1.38 | 1 | ● | 售后时成套装配
7_07 | 51271-Y026A-0000 | 前轮圈 | FRONT Wheel Rim 14in | 14*1.4-7116铝圈-28孔-Φ6.5mm-喷砂阳极黑 |  | 377*377*49 |  | 1 | ●
7_08 | 51291-Y026A-0100 | 前轮内辐条 | FRONT Wheel Inside Spoke Set | 12G*164-折弯角度100度/高度8mm-65Mn-含条母 |  |  |  | 14 | ● | 至少10根一起下单，价格为单根价格
| 51291-Y026A-0200 | 前轮外辐条 | FRONT Wheel Outside Spoke Set | 12G*164-折弯角度80度/高度10mm-65Mn-含条母 |  |  |  | 14 | ● | 至少10根一起下单，价格为单根价格
7_09 | 51210-Y026A-0000 | 前轮毂组合 | FRONT Wheel Hub Set | 冷锻-铝合金机加-带轴承-内外（防尘）衬套 |  | 68*68*84 |  | 1 | ● | 售后时成套装配
7_10 | Z-6804-32-20-07 | 深沟球轴承 | FRONT Wheel Bearing | 轴承6804-2RS-Φ20*Φ32*7mm | 前轮轴承 | 32*32*7 |  | 2 | ●
7_11 | 52171-Y026A-Z1 | 前制动盘组合 | Front Brake Disc Set | 含前制动盘及安装螺钉 |  |  | 0.218 | 1 | ● | 带标件售后
7_12 | 52171-Y026A-0000 | 前碟刹盘 | Front Brake Disc 180-22 PL: Tarcza hamulca przedniego 180-22 | Φ180-平盘-厚2.2mm-安装径Φ44mm |  | 180*180*2.2 | 0.2 | 1 |  | 不能单独购买
7_13 | FB03-006-05-010-F3 | 内梅花盘头螺钉 | Screw FB03006 M5*10 PL: Śruba FB03006 M5*10 | 内梅花盘头螺钉M5*10-10.9级-带固体螺纹胶-锌镍合金黑(碟刹自带） | 前碟刹盘安装螺钉 |  | 0.003 | 6 | ●
7_14 | 51261-YQ2A-0000 | 前轮衬套 | FRONT Wheel Bushing | 铝合金-带O型圈 |  | 32*32*19 | 0.014 | 2 | ●
零部件图册-08
Nr na rysunku | Nr części | Nazwa części (CN) | Nazwa części (EN / PL) | Opis (CN) | Miejsce montażu | Wymiary (mm) | Masa (kg) | Ilość | Dostępność części | Uwagi
8_01 | 51300-Y026A-Z1 | 后轮大组合（12寸） | 12''REAR Wheel Assy. W/ Break Disc+Sprocket | 含后轮组合（12寸）-后碟刹盘组合-大链轮组合-后轮左台阶衬套-后轮右台阶衬套-后轮轴组合 |  |  |  | 1 | ● | 组合售后
8_02 | 51370-Y026A-Z1 | 后轮组合（12寸） | 12''REAR Wheel Assy. | 含12寸外胎-12寸内胎-12寸垫带-12寸后轮圈组合 |  |  | 3.6 | 1 | ● | 组合售后
8_03 | 51331-Y026A-0000 | 后轮外胎 | REAR MT Tyre 70/100-12 | 越野胎-70/100-12-NHS |  |  | 1.977 | 1 | ●
8_04 | 51332-Y026A-0000 | 后轮内胎 | REAR Tyre Inner Tube 2.25/2.50-12 | 2.25/2.50-12 |  |  | 0.24 | 1 | ●
8_05 | 51266-Y026A-0100 | 轮圈垫带 | Rim Band 12-20 | 12寸-20mm宽*1mm厚 | 后轮垫带 |  | 0.023 | 1 | ●
8_06 | 51370-Y026A-0000 | 后轮圈组合 | REAR Wheel Rim 12in Set | 12*1.4-铝合金锻造前轮毂-7116轮圈-65Mn辐条 |  |  | 1.36 | 1 | ● | 售后时成套装配
8_07 | 51371-Y026A-0000 | 后轮圈 | REAR Wheel Rim 12in | 12*1.4-7116铝圈-28孔-Φ6.5mm-喷砂阳极黑 |  | 323.5*323.5*113.5 |  | 1 | ●
8_08 | 51391-Y026A-0100 | 后轮内辐条 | REAR Wheel Inside Spoke Set | 12G*123-折弯角度100度/高度8mm-65Mn-含条母 |  |  |  | 14 | ● | 至少10根一起下单，价格为单根价格
| 51391-Y026A-0200 | 后轮外辐条 | REAR Wheel Outside Spoke Set | 12G*123-折弯角度80度/高度10mm-65Mn-含条母 |  |  |  | 14 | ● | 至少10根一起下单，价格为单根价格
8_09 | 51310-Y026A-0000 | 后轮毂组合 | REAR Wheel Hub Assy. PL: Zespół piasty koła tylnego | 冷锻-铝合金机加-带轴承-内外油封 |  | 87*87*113.5 |  | 1 | ● | 售后时成套装配
8_10 | B7-001-17-32-05 | 旋转轴唇形密封圈 | L Seal Ring B7001 d1732 | TC油封-Φ17-Φ32-5 | 后轮毂左油封 | 32*32*5 |  | 1 | ●
8_11 | Z-6201-32-12-10 | 深沟球轴承 | L REAR Wheel Bearing | 深沟球轴承6201-2RS-Φ12*Φ32*10mm | 后轮毂左轴承 | 32*32*10 |  | 1 | ●
8_12 | Z-6301-37-12-12 | 深沟球轴承 | R REAR Wheel Bearing | 深沟球轴承6301-2RS-Φ12*Φ37*12mm | 后轮毂右轴承 | 37*37*12 |  | 1 | ●
8_13 | B7-001-17-38-05 | 旋转轴唇形密封圈 | R Seal Ring B7001 d1738 | TC油封-Φ17-Φ38-5 | 后轮毂右油封 | 38*38*5 |  | 1 | ●
8_14 | 52271-Y026A-Z1 | 后碟刹盘组合 | REAR Brake Disc Set | 含后碟刹盘及安装螺钉 |  |  | 0.2121 | 1 | ● | 带标件售后
8_15 | FB03-006-05-010-F3 | 内梅花盘头螺钉 | Screw FB03006 M5*10 PL: Śruba FB03006 M5*10 | 内梅花盘头螺钉M5*10-10.9级-带固体螺纹胶-锌镍合金黑(碟刹自带） | 后碟刹盘安装螺钉 |  | 0.003 | 6 | ●
8_16 | 52271-Y026A-0000 | 后碟刹盘 | Rear Brake Disc 160-22 PL: Tarcza hamulca tylnego 160-22 | Φ160-平盘-厚2.2mm-安装径Φ44mm |  | 160*160*2.2 | 0.1941 | 1 |  | 不能单独购买
8_17 | 13204-Y026A-Z1 | 大链轮组合（41/420） | REAR Sprocket Set（41/420） | 含大链轮及安装螺钉 |  |  | 0.3708 | 1 | ● | 带标件售后
8_18 | 13204-Y026A-0000 | 大链轮（41/420） | REAR Sprocket 41T | 41/420-3价彩 |  | 170.6*170.6*5.8 | 0.342 | 1 |  | 不能单独购买
8_19 | FB03-019-06-016-F10 | 内梅花槽六角法兰面螺钉 | Screw FB03019 M6*16 PL: Śruba FB03019 M6*16 | 内梅花槽六角法兰面螺钉-M6*16-镀锌镍合金 | 大链轮安装螺钉 |  | 0.0048 | 6 | ●
8_20 | 51362-Y026A-0000 | 后轮左台阶衬套 | L REAR Wheel Bushing | 台阶衬套-40Cr-Φ22*3-Φ17*7-Φ12-3价彩 |  | 22*22*10 | 0.012 | 1 | ●
8_21 | 51361-Y026A-0000 | 后轮右台阶衬套 | R REAR Wheel Bushing | 台阶衬套-40Cr-Φ28*3-Φ17*13.5-Φ12-3价彩 |  | 28*28*13.5 | 0.023 | 1 | ●
8_22 | 51350-Y026A-Z1 | 后轮轴组合 | REAR Wheel Axle Set | 含后轮轴及安装螺母 |  |  | 0.1748 | 1 | ● | 带标件售后
8_23 | B2-007-12-F2 | 全金属六角法兰面锁紧螺母 细牙 | REAR Wheel Nut | 六角法兰面锁紧螺母-GB/T6187.2-2000-M12*1.25-3价彩 | 后轮轴螺母 |  | 0.0148 | 1 | ●
8_24 | 51350-Y026A-0000 | 后轮轴 | REAR Wheel Axle | T型轴-35CrMo-Φ12*182-M12*1.25-3价彩 |  | 16*20*186 | 0.16 | 1
8_25 | 52280-Y026A-0000 | 后制动卡钳支架 | REAR Brake Caliper Support Bracket | 铝合金6082-锻造-T6处理-阳极黑色 |  |  | 0.062 | 1 | ●
8_26 | 13114-Y026A-0200 | 滚子链条（420-94节） | Drive Chain 420-94 | 油封链条-金色-420-94节 |  |  | 0.753 | 1 | ●
零部件图册-09
Nr na rysunku | Nr części | Nazwa części (CN) | Nazwa części (EN / PL) | Opis (CN) | Miejsce montażu | Wymiary (mm) | Masa (kg) | Ilość | Dostępność części | Uwagi
9_01 | 11000-Y026A-Z1 | 电机变速箱组合 | HB Motor Reduction Gearbox Set | 永磁同步电机2kW/48V/5500转变速箱12-28齿伞齿传动 |  | 165*180*218 | 6.462 | 1 | ● | 售后时成套装配
9_02 | 11100-Y026A-00B0 | 电机头总成 | HB Motor | 永磁直流无刷2KW/48V/5500转-烤漆半哑光深灰-15齿内花键电机轴 |  | 165*180*113.5 | 5.146 | 1 | ●
9_03 | 11200-Y026A-0000 | 变速箱总成 | HB Motor Reduction Gearbox Assy. | 单级齿轮传动-减速比2.3-油浴冷却 |  | 135*131.3*106 | 1.316 | 1 | ● | 售后时成套装配
9_04 | 11234-Y026A-0000 | 通气管 | Ventilation Hose | 丁晴橡胶管-Φ6-Φ10-L=320-灰色 |  | 10*10*320 | 0.03 | 1 | ● |  | 暂无价格
9_05 | 11235-Y026A-0000 | 软管抱箍 | Hose Clamp | 钢制弹簧卡箍-M10.5-镀达克罗 |  |  | 0.001 | 1 | ● |  | 暂无价格
9_06 | B7-002-004 | 放油O型圈 | Seal Ring B7002 d8515 | 丁晴橡胶O型密封圈-GB/T3452.1-2005-Φ8.5*1.5-G-N-黑色 |  |  | 0.001 | 1 | ● |  | 暂无价格
9_07 | B1-010-08-012-F2 | 放油螺栓 | Screw B1008 M8*12 PL: Śruba B1008 M8*12 | 六角法兰面螺栓-GB/T16674.1-2016-M8*12-三价彩 |  |  | 0.012 | 1 | ● | 标件组合售后 | 暂无价格
9_08 | B3-001-06-016-F0 | 内六角圆柱头螺钉 | Screw B3001 M6*16 PL: Śruba B3001 M6*16 | 内六角圆柱头螺钉-GB/T70.1-2008-M6*16-不锈钢 | 变速箱总成安装螺栓 |  | 0.0053 | 6 | ●
9_09 | 13211-Y026A-0000 | 小链轮 | Front Sprocket | 链轮-12/420-花键固定-20CrMoTi |  | 54.1*54.1*14 | 0.068 | 1 | ●
9_10 | 13216-Y026A-0000 | 小链轮安装垫片 | Front Sprocket Washer | 不锈钢垫片φ6*φ22-1 |  | 22*22*1 | 0.001 | 1 | ●
9_11 | B1-004-06-016-F0 | 六角头螺栓 | Screw B1004 M6*16 PL: Śruba B1004 M6*16 | 六角螺栓-全螺纹-GB/T5783-2000-M6*16-不锈钢 | 小链轮安装螺栓 |  | 0.004 | 1 | ●
零部件图册-10
Nr na rysunku | Nr części | Nazwa części (CN) | Nazwa części (EN / PL) | Opis (CN) | Miejsce montażu | Wymiary (mm) | Masa (kg) | Ilość | Dostępność części | Uwagi
10_01 | FB03-018-08-056-043-F7 | 电机变速箱组合后安装螺栓 | Screw FB03018 M8*56 PL: Śruba FB03018 M8*56 | 内六角圆柱头螺钉- M8*56-光杆长43-12.9级-达克罗 |  |  | 0.026 | 1 | ●
10_02 | B2-006-08-F2 | 全金属六角法兰面锁紧螺母 | Nut B2006 M8 PL: Nakrętka B2006 M8 | 六角法兰面锁紧螺母-GB/T6187.1-2000-M8-3价彩 | 电机减速箱组合后安装螺母 |  | 0.003 | 1 | ●
10_03 | 32222-Y026A-Z1 | 小链轮护罩组合 | Front Sprocket Cover Set | 含小链轮护罩及安装螺钉 |  |  | 0.0276 | 1 | ● | 带标件售后
10_04 | 32222-Y026A-0000 | 小链轮护罩 | Front Sprocket Cover | PP-黑坯-皮纹 |  | 77*113*36 | 0.021 | 1 |  | 不能单独购买
10_05 | B3-002-06-012-F0 | 内六角平圆头螺钉 | Screw B3002 M6*12 PL: Śruba B3002 M6*12 | 内六角平圆头螺钉-GB/T70.2-2008-M6*12-不锈钢 | 小链轮护罩安装螺钉 |  | 0.0033 | 2 | ●
10_06 | B1-008-08-020-F2 | 六角法兰面螺栓 | Screw B1008 M8*20 PL: Śruba B1008 M8*20 | 六角法兰面螺栓-GB/T5789-1986-M8*20-3价彩 | 电机减速箱组合前安装螺栓 |  | 0.0135 | 2 | ●
10_07 | B4-003-08-F2 | 大垫圈 | Washer B4013 d8 PL: Podkładka B4013 d8 | 大垫圈-GB/T96.1-2002-Φ8-3价彩 | 电机减速箱组合前安装垫片 |  | 0.005 | 2 | ●
10_08 | 21300-Y026A-Z1 | 转换器组合 | Converter Set | 含转换器及安装螺钉垫片 |  |  | 0.1334 | 1 | ● | 带标件售后
10_09 | 21300-Y026A-0000 | 转换器 | Converter | 转换器总成-15W-带使能-隔离 |  |  | 0.128 | 1 |  | 不能单独购买
10_10 | B4-001-05-F2 | 平垫圈 | Washer B4001 d5 PL: Podkładka B4001 d5 | 平垫圈-GB/T97.1-2002-Φ5-3价彩 | 转换器安装垫片 |  | 0.0003 | 1 | ●
10_11 | B3-001-05-016-F0 | 内六角圆柱头螺钉 | Screw B3002 M5*16 PL: Śruba B3002 M5*16 | 内六角圆柱头螺钉-GB/T70.1-2008-M5*16-不锈钢 | 转换器安装螺栓 |  | 0.0035 | 2 | ●
零部件图册-11
Nr na rysunku | Nr części | Nazwa części (CN) | Nazwa części (EN / PL) | Opis (CN) | Miejsce montażu | Wymiary (mm) | Masa (kg) | Ilość | Dostępność części | Uwagi
11_01 | 21103-Y026A-Z1 | 控制器上装饰板组合 | MCU Top Mud Plate Set | 含控制器上装饰板及安装螺钉 |  |  | 0.0116 | 1 | ● | 带标件售后
11_02 | 21103-Y026A-0000 | 控制器上装饰板 | MCU Top Mud Plate | PP塑片-厚1mm |  | 115*80*1 | 0.001 | 1 |  | 不能单独购买
11_03 | B3-002-05-008-F0 | 内六角平圆头螺钉 | Screw B3002 M6*16 PL: Śruba B3002 M6*16 | 内六角平圆头螺钉-GB/T70.2-2008-M5*8-不锈钢 | 控制器上挡泥片安装螺钉 |  | 0.0053 | 2 | ●
11_04 | 21100-Y026A-Z1 | 电机控制器组合 | HB MCU Set | 含电机控制器总成及安装螺钉 |  |  | 1.3062 | 1 | ● | 带标件售后
11_05 | 21100-Y026A-00B0 | 电机控制器总成 | HB MCU | 烤漆半哑光深灰-48V-12管-母线100A-三档动力模式-带倒档-带故障指示灯-26pin板端插头 |  | 128*251.5*52 | 1.293 | 1 |  | 不能单独购买
11_06 | FB03-006-06-012-F3 | 内梅花盘头螺钉 | Screw B3002 M6*12 PL: Śruba B3002 M6*12 | 内梅花盘头螺钉M6*12-10.9级-带固体螺纹胶-黑锌 | 控制器上安装螺栓 |  | 0.0033 | 2 | ●
11_07 | FB03-019-06-012-F10 | 内梅花槽六角法兰面螺钉 | Screw B3002 M6*12 PL: Śruba B3002 M6*12 | 内梅花槽六角法兰面螺钉-M6*12-镀锌镍合金 | 控制器下安装螺栓 |  |  | 2 | ●
11_08 | B8-001-06-016-F0 | 内六角圆柱头自带弹平垫螺钉 | Screw B3001 M6*16 PL: Śruba B3001 M6*16 | 内六角圆柱头螺钉-GB/T70.1-2008-M6*16-三组合平弹垫-不锈钢 | 控制器相线安装螺栓 |  | 0.0053 | 5 | ●
零部件图册-12
Nr na rysunku | Nr części | Nazwa części (CN) | Nazwa części (EN / PL) | Opis (CN) | Miejsce montażu | Wymiary (mm) | Masa (kg) | Ilość | Dostępność części | Uwagi
12_01 | 32357-Y026A-Z1 | 电池右限位块组合 | R Battery Position Plate Set | 含电池右限位块及安装铆钉 |  |  | 0.031 | 1 | ● | 带标件售后
12_02 | 32357-Y026A-0000 | 电池右限位块 | R Battery Position Plate | PP-黑色-皮纹 |  | 33.2*150.5*82 | 0.029 | 1 |  | 不能单独购买
12_03 | B5-004-R5085 | 尼龙铆钉 | Rivet R5085 | 穿心膨胀铆钉 尼龙铆钉-R5085-黑色 | 电池左右限位块安装铆钉 |  | 0.001 | 1 | ●
12_04 | 32356-Y026A-Z1 | 电池左限位块组合 | L Battery Position Plate Set | 含电池左限位块及安装铆钉 |  |  | 0.031 | 1 | ● | 带标件售后
12_05 | 32356-Y026A-0000 | 电池左限位块 | L Battery Position Plate | PP-黑坯-皮纹 |  | 33.2*150.5*82 | 0.029 | 1 |  | 不能单独购买
12_06 | B5-004-R5085 | 尼龙铆钉 | Rivet R5085 | 穿心膨胀铆钉 尼龙铆钉-R5085-黑色 | 电池左右限位块安装铆钉 |  | 0.001 | 1 | ●
12_07 | 32353-Y026A-Z1 | 电池前挡板组合 | Battery Front Supporting Plate Set | 含电池前挡板及安装螺钉 |  |  | 0.1088 | 1 | ● | 带标件售后
12_08 | 32353-Y026A-0000 | 电池前挡板 | Battery Front Supporting Plate | PP-黑坯-皮纹 |  | 113.2*210.5*36 | 0.1 | 1 |  | 不能单独购买
12_09 | FB03-001-06-012-F0 | 内六角盘头螺钉 | Screw FB03001 M6*12 PL: Śruba FB03001 M6*12 | 内六角盘头螺钉-盘头Φ14-M6*12-不锈钢 | 电池前挡板安装螺栓 |  | 0.0044 | 2 | ●
12_10 | 32358-Y026A-Z1 | 电池托盘组合 | Battery Holder Set | 含电池托盘及安装自攻钉 |  |  | 0.2032 | 1 | ● | 带标件售后
12_11 | 32358-Y026A-0000 | 电池托盘 | Battery Holder | PA6+GF30-黑坯-皮纹 |  | 137*176.5*95 | 0.2 | 1 |  | 不能单独购买
12_12 | FB03-003-04-013-F3 | 十字头双线自攻钉 | Screw FB03003 M4*13 PL: Śruba FB03003 M4*13 | 十字头双线自攻钉-M4*13-黑锌 | 电池托盘安装自攻钉 |  | 0.0016 | 2 | ●
12_13 | 41670-Y026A-Z1 | 电池托盘支撑管组合 | Battery Holder Bar Set | 含电池托盘支撑管及安装螺钉 |  |  | 0.0662 | 1 | ● | 带标件售后
12_14 | 41670-Y026A-0000 | 电池托盘支撑管 | Battery Holder Bar | 铝合金6061机加 |  | 13*13*140 | 0.038 | 1 |  | 不能单独购买
12_15 | B3-001-08-025-F0 | 内六角圆柱头螺钉 | Screw B3001 M8*25 PL: Śruba B3001 M8*25 | 内六角圆柱头螺钉-GB/T70.1-2008-M8*25-不锈钢 | 电池托盘支撑管安装螺钉 |  | 0.0141 | 2 | ●
12_16 | 26260-Y026A-Z1 | 放电插座组合 | Battery Discharge Plug Set | 含放电插座及安装自攻钉 |  |  | 0.1064 | 1 | ● | 带标件售后
12_17 | 26260-Y026A-0000 | 放电插座 | Battery Discharge Socket | 放电插座-片簧-2+4-7AWG硅胶线-HL连接器 |  |  | 0.1 | 1 |  | 不能单独购买
12_18 | FB03-003-04-013-F3 | 十字头双线自攻钉 | Screw FB03003 M4*13 PL: Śruba FB03003 M4*13 | 十字头双线自攻钉-M4*13-黑锌 | 放电插座安装螺钉 |  | 0.0016 | 4 | ●
零部件图册-13
Nr na rysunku | Nr części | Nazwa części (CN) | Nazwa części (EN / PL) | Opis (CN) | Miejsce montażu | Wymiary (mm) | Masa (kg) | Ilość | Dostępność części | Uwagi
13_01 | 42210-Y026A-Z1 | 右脚蹬大组合 | R Footpeg Assy. | 含右脚蹬支架组合-右脚蹬组合 |  | 54*72*117 | 0.2985 | 1 | ● | 售后时成套装配
13_02 | 42212-Y026A-Z1 | 右脚蹬支架组合 | R Footpeg Bracket Set | 含右脚蹬支架及安装螺钉 |  |  | 0.198 | 1 | ● | 带标件售后
13_03 | 42212-Y026A-0000 | 右脚蹬支架 | R Footpeg Bracket | 铝合金6082-锻造-T6处理-喷砂黑色阳极氧化 |  | 43*72*54 | 0.072 | 1 |  | 不能单独购买
13_04 | B3-001-08-020-F0 | 内六角圆柱头螺钉 | Screw B3001 M8*20 PL: Śruba B3001 M8*20 | 内六角圆柱头螺钉-GB/T70.1-2008-M8*20-不锈钢 | 右脚蹬总成安装螺钉 |  | 0.126 | 2 | ●
13_05 | 42211-Y026A-Z1 | 右脚蹬组合 | R Footpeg Set | 含右脚蹬-脚蹬安装销-右脚蹬回位簧-平垫及卡簧片 |  |  | 0.1005 | 1 | ● | 带标件售后
13_06 | 42116-YQ2A-0000 | 脚蹬安装销 | Footpeg INST. Pin | 销轴-30钢-Φ8*37-镀白锌 |  | 12*12*42.5 | 0.017 | 1 | ●
13_07 | 42215-Y026A-0000 | 右脚蹬回位簧 | R Footpeg Spring | 弹簧钢Φ2-3价彩 |  | 20*37*14.8 | 0.005 | 1 | ●
13_08 | B4-001-08-F2 | 平垫圈 | Washer B4001 D8 PL: Podkładka B4001 D8 | 平垫圈-GB/T97.1-2002-Φ8-3价彩 | 右脚蹬平垫片 |  | 0.001 | 1 | ●
13_09 | B4-007-06-F4 | 开口挡圈 | R Footpeg Circlip | 开口挡圈（卡簧）-GB/T896-1986-内径Φ6 | 右脚蹬卡簧片 |  | 0.0005 | 1 | ● | 原编码B4-007-06-F1，库存消耗后库房修订编码
13_10 | 42211-Y026A-0000 | 右脚蹬 | R Footpeg | 铝合金6082-锻造-T6处理-喷砂阳极氧化本色 |  | 41.5*99.5*46 | 0.077 | 1 |  | 不能单独购买
零部件图册-14
Nr na rysunku | Nr części | Nazwa części (CN) | Nazwa części (EN / PL) | Opis (CN) | Miejsce montażu | Wymiary (mm) | Masa (kg) | Ilość | Dostępność części | Uwagi
14_01 | 42110-Y026A-Z1 | 左脚蹬大组合（长款） | L Footpeg Assy. | 含左脚蹬支架组合-左脚蹬组合-侧支架组合（长款） |  |  | 0.7435 | 1 | ● | 售后时成套装配
14_02 | 42112-Y026A-Z1 | 左脚蹬支架组合 | L Footpeg Bracket Set | 含左脚蹬支架-脚蹬安装挂销-支架安装螺钉 |  |  | 0.394 | 1 | ● | 带标件售后
14_03 | 42112-Y026A-0000 | 左脚蹬支架 | L Footpeg Bracket | 铝合金6082-锻造-T6处理-喷砂黑色阳极氧化 |  | 80*88.5*69.5 | 0.134 | 1 |  | 不能单独购买
14_04 | 41554-Y026A-0000 | 侧支架弹簧挂销 | BOTTOM Side Stand Pin | 30钢-镀三价彩 |  | 10*13*38 | 0.008 | 1 | ●
14_05 | B3-001-08-020-F0 | 内六角圆柱头螺钉 | Screw B3001 M8*20 PL: Śruba B3001 M8*20 | 内六角圆柱头螺钉-GB/T70.1-2008-M8*20-不锈钢 | 左脚蹬总成安装螺钉 |  | 0.126 | 2 | ●
14_06 | 42111-Y026A-Z1 | 左脚蹬组合 | L Footpeg Set | 含左脚蹬-脚蹬安装销-左脚蹬回位簧-平垫及卡簧片 |  |  | 0.1005 | 1 | ● | 带标件售后
14_07 | 42116-YQ2A-0000 | 脚蹬安装销 | Footpeg INST. Pin | 销轴-不锈钢-Φ8*37-镀白锌 |  | 12*12*42.5 | 0.017 | 1 | ●
14_08 | 42115-Y026A-0000 | 左脚蹬回位簧 | L Footpeg Spring | 弹簧钢Φ2-3价彩 |  | 20*37*14.8 | 0.005 | 1 | ●
14_09 | B4-001-08-F2 | 平垫圈 | Washer B4001 D8 PL: Podkładka B4001 D8 | 平垫圈-GB/T97.1-2002-Φ8-3价彩 | 左脚蹬平垫片 |  | 0.001 | 1 | ●
14_10 | B4-007-06-F4 | 开口挡圈 | L Footpeg Circlip | 开口挡圈（卡簧）-GB/T896-1986-内径Φ6-发黑 | 左脚蹬卡簧片 |  | 0.0005 | 1 | ● | 原编码B4-007-06-F1，库存消耗后库房修订编码
14_11 | 42111-Y026A-0000 | 左脚蹬 | L Footpeg | 铝合金6082-锻造-T6处理-振光阳极氧化本色 |  | 41.5*99.5*46 | 0.077 | 1 |  | 不能单独购买
14_12 | 41550-Y026A-Z1 | 侧支架组合（长款） | Side Stand Set（long） | 含侧支架（长款）-侧支架安装螺钉-侧支架弹簧-垫片及安装螺母 |  |  | 0.249 | 1 | ● | 组合售后
14_13 | 41559-YQ2A-0000 | 侧支架安装螺钉 | Side Stand Axle | 台阶螺钉-长34-螺纹M8*19-台阶Φ10*15-头部厚度6-3价彩 |  | 16*16*40 | 0.023 | 1 | ●
14_14 | 41550-Y026A-0000 | 侧支架（长款） | Side Stand（long） | 铝合金6082-锻造-T6处理-喷砂阳极氧化黑色-带弹簧挂销 |  | 126.5*276.5*86 | 0.18 | 1 |  | 不能单独购买
14_15 | FB05-004-10-F0 | 侧支架安装垫片 | Side Stand Washer | 平垫片-Φ24*Φ10-0.5-不锈钢 |  |  | 0.001 | 1 | ●
14_16 | B2-006-08-F2 | 六角法兰面锁紧螺母 | Nut B2006 M8 PL: Nakrętka B2006 M8 | 六角法兰面锁紧螺母-GB/T6187.1-2000-M8-3价彩 | 侧支架安装螺母 |  | 0.003 | 1 | ●
14_17 | 41556-Y026A-0000 | 侧支架弹簧 | Side Stand Spring PL: Sprężyna podpórki bocznej | 侧支架簧-Φ2.5*L90-有效圈数12.5-3价彩 |  | 16*16*95 | 0.034 | 1 | ●
14_18 | 41554-Y026A-0000 | 侧支架弹簧挂销 | BOTTOM Side Stand Pin | 30钢-镀三价彩 |  | 10*13*38 | 0.008 | 1 | ●
零部件图册-15
Nr na rysunku | Nr części | Nazwa części (CN) | Nazwa części (EN / PL) | Opis (CN) | Miejsce montażu | Wymiary (mm) | Masa (kg) | Ilość | Dostępność części | Uwagi
15_01 | 32030-Y026A-Z1 | 前左护板组合 | L Front Shroud Set | 含前左护板软垫组合-前左护板及安装螺钉 |  |  | 0.2798 | 1 | ● | 带标件售后
15_02 | 32036-Y026A-Z1 | 前左护板软垫组合 | L Front Shroud Cushion Set | 含前左护板软垫-前左护板软垫魔术贴绒面 |  |  | 0.049 | 1 | ● | 组合售后
15_03 | 32036-Y026A-0000 | 前左护板软垫 | L Front Shroud Cushion | PU发泡软垫 |  | 81.3*239.3*22.5 | 0.035 | 1 |  | 不能单独购买
15_04 | 32038-Y026A-0000 | 前左护板软垫魔术贴绒面 | L Front Shroud Velcro Loop Surface | 尼龙-背胶3M-PET55260B |  |  | 0.007 | 1 |  | 不能单独购买
15_05 | 32037-Y026A-0000 | 前左护板软垫魔术贴勾面 | L Front Shroud Velcro Hook Surface | 尼龙-背胶3M-PET55260B |  |  | 0.007 | 1 | ●
15_06 | 32030-Y026A-0000 | 前左护板 | L Front Shroud | PP-黑坯-光面 |  | 100*233*469 | 0.222 | 1 |  | 不能单独购买
15_07 | FB03-001-06-012-F0 | 内六角盘头螺钉 | Screw FB03001 M6*12 PL: Śruba FB03001 M6*12 | 内六角盘头螺钉-盘头Φ14-M6*12-不锈钢 | 前左护板安装螺钉 |  | 0.0044 | 2 | ●
15_08 | 32035-Y026A-0000 | 前护板内泡棉垫 | Front Shroud Inner Foam Pad | 黑色EVA泡棉-30*23*15mm-单面带胶 |  | 15*23*30 | 0.001 | 1 | ●
15_09 | 29340-Y026A-Z1 | 扬声器组合 | Horn Set | 含扬声器及安装自攻钉 |  |  | 0.0392 | 1 | ● | 带标件售后
15_10 | 29340-Y026A-0000 | 扬声器 | Horn PL: Sygnał dźwiękowy | 8欧5W-仪表音频输出/鸣笛-4550福声电子方形腔体喇叭 |  | 50*75*29 | 0.036 | 1 |  | 不能单独购买
15_11 | FB03-003-04-013-F3 | 十字头双线自攻钉 | Screw FB03003 M4*13 PL: Śruba FB03003 M4*13 | 十字头双线自攻钉-M4*13-黑锌 | 扬声器安装自攻钉 |  | 0.0016 | 2 | ●
15_12 | 32040-Y026A-Z1 | 前右护板组合 | R Front Shroud Assy. | 含前右护板软垫组合-前右护板及安装螺钉 |  |  | 0.2798 | 1 | ● | 带标件售后
15_13 | 32040-Y026A-0000 | 前右护板 | R Front Shroud | PP-黑坯-光面 |  | 100*233*469 | 0.222 | 1 |  | 不能单独购买
15_14 | 32048-Y026A-0000 | 前右护板软垫魔术贴勾面 | R Front Shroud Velcro Hook Surface | 尼龙-背胶3M-PET55260B |  |  | 0.007 | 1 | ● |  | .
15_15 | 32046-Y026A-Z1 | 前右护板软垫组合 | R Front Shroud Cushion Set | 含前右护板软垫-前右护板软垫魔术贴绒面 |  |  | 0.049 | 1 | ● | 组合售后
15_16 | 32047-Y026A-0000 | 前右护板软垫魔术贴绒面 | R Front Shroud Velcro Loop Surface | 尼龙-背胶3M-PET55260B |  |  | 0.007 | 1 |  | 不能单独购买
15_17 | 32046-Y026A-0000 | 前右护板软垫 | R Front Shroud Cushion | PU发泡软垫 |  | 81.3*239.3*22.5 | 0.035 | 1 |  | 不能单独购买
15_18 | 32035-Y026A-0000 | 前护板内泡棉垫 | Front Shroud Inner Foam Pad | 黑色EVA泡棉-30*23*15mm-单面带胶 |  | 15*23*30 | 0.001 | 1 | ●
15_19 | FB03-001-06-012-F0 | 内六角盘头螺钉 | Screw FB03001 M6*12 PL: Śruba FB03001 M6*12 | 内六角盘头螺钉-盘头Φ14-M6*12-不锈钢 | 前右护板安装螺钉 |  | 0.0044 | 2 | ●
15_20 | 81147-YQ2A-0000 | 扬声器线束固定扎带 | Cable Tie 3.6*150 PL: Opaska kablowa 3.6*150 | 黑色尼龙扎带3.6mm*150mm |  |  | 0.001 | 2 | ●
零部件图册-16
Nr na rysunku | Nr części | Nazwa części (CN) | Nazwa części (EN / PL) | Opis (CN) | Miejsce montażu | Wymiary (mm) | Masa (kg) | Ilość | Dostępność części | Uwagi
16_01 | 32300-Y026A-0000 | 座垫总成（高座黑色） | Seat Assy.(Black)-std | 高座-底板PP黑坯-防滑皮革黑色 |  | 182*460*157 | 0.542 | 1 | ●
| 32300-Y026A-0000-Y08 | 座垫总成（高座黄色） | Seat Assy.(Yellow)-std | 高座-底板PP黑坯-防滑皮革黄色 |  | 182*460*157 | 0.542 | 1 | ● | 限定黄色状态
16_02 | 32311-Y026A-0000 | 座垫防磨缓冲贴 | Seat buffer adhesive tape | 黑色PVC胶皮+55280 |  |  |  | 2 | ●
16_03 | 32354-Y026A-Z1 | 座垫前护板组合 | Seat Front Guard Set | 含座垫前护板及安装螺母 |  |  | 0.0355 | 1 | ● | 带标件售后
16_04 | 32354-Y026A-0000 | 座垫前护板 | Seat Front Guard | PP-黑坯-皮纹 |  | 60*127*66.5 | 0.0311 | 1 |  | 不能单独购买
16_05 | B2-015-06-F2 | 非金属嵌件六角法兰面锁紧螺母 | Nut B2015 M6 PL: Nakrętka B2015 M6 | 非金属嵌件六角法兰面锁紧螺母-GB/T6183.1-2000-M6-3价彩 | 座垫前护板安装螺母 |  | 0.0022 | 2 | ●
16_06 | 31321-Y026A-Z1 | 黑色尾翘组合 | REAR Fender Set (Black) | 含黑色尾翘-工字胶及安装螺钉 |  |  | 0.39 | 1 | ● | 带标件售后
| 31321-Y026A-Z1-Y01 | 白色尾翘组合 | REAR Fender Set (White) | 含白色尾翘-工字胶及安装螺钉 |  |  | 0.39 | 1 | ● | 限定粉色状态；带标件售后
16_07 | 31321-Y026A-0000 | 尾翘 | REAR Fender (Black) | PP-黑坯-光面 |  | 208*484*170 | 0.378 | 1 |  | 不能单独购买
| 31321-Y026A-0000-Y01 | 尾翘 | REAR Fender (White) | PP-白坯-光面 |  | 208*484*170 | 0.378 | 1 |  | 限定粉色状态，不能单独购买
16_08 | 81115-Y026A-0000 | 护板后安装工字胶 | REAR Guard Rubber Absorber | 内孔8*12硬度55° |  | 22.5*27*9 | 0.003 | 2 | ●
16_09 | B3-002-06-010-F0 | 内六角平圆头螺钉 | Screw B3002 M6*10 PL: Śruba B3002 M6*10 | 内六角平圆头螺钉-GB/T70.2-2008-M6*10-不锈钢 | 尾翘前安装螺钉 |  | 0.003 | 2 | ●
16_10 | 81176-Y026A-0000 | 尾翘支撑泡棉垫 | REAR Fender Support Foam Pad | 黑色EVA泡棉-30*29.1*25.3mm-单面带胶 |  | 25.3*30*29.1 | 0.002 | 2 | ●
16_11 | 31311-Y026A-Z1 | 后轮前挡泥组合 | REAR Mud Flapr Set | 含后轮前挡泥-螺纹夹及安装螺钉 |  |  | 0.117 | 1 | ●
16_12 | 31311-Y026A-0000 | 后轮前挡泥 | REAR Mud Flap | TPU-黑坯-砂纹 |  | 76*306*77.5 | 0.096 | 1 |  | 不能单独购买
16_13 | FB02-001-06-F2 | 螺纹夹 | Clipmutter FB02001 M6 PL: Nakrętka zatrzaskowa FB02001 M6 | 螺纹夹-M6-3价彩 | 后轮前挡泥安装螺纹夹 |  | 0.0037 | 2 | ●
16_14 | FB03-019-06-016-F10 | 内梅花槽六角法兰面螺钉 | Screw FB03019 M6*16 PL: Śruba FB03019 M6*16 | 内梅花槽六角法兰面螺钉-M6*16-镀锌镍合金 | 后轮前挡泥安装螺钉 |  | 0.0048 | 2 | ●
16_15 | FB03-001-06-016-F0 | 内六角盘头螺钉 | Screw FB3001 M6*16 PL: Śruba FB3001 M6*16 | 内六角盘头螺钉-盘头Φ14-M6*16-不锈钢 | 座垫后安装螺栓 |  | 0.0048 | 1 | ●
16_16 | 31218-YS1A-0000 | 翻边衬套 | Bushing 31218 d6 | 翻边衬套-Φ18*2-Φ9*3-Φ6-3价彩-借用暴蜂前挡泥安装翻边衬套 | 尾翘安装翻边衬套 | 18*18*5 | 0.004 | 1 | ●
零部件图册-17
Nr na rysunku | Nr części | Nazwa części (CN) | Nazwa części (EN / PL) | Opis (CN) | Miejsce montażu | Wymiary (mm) | Masa (kg) | Ilość | Dostępność części | Uwagi
17_01 | 41680-Y026A-Z1 | 电池压紧舌组合 | Battery Locking Arm Assy. | 含压紧舌旋帽-压紧舌T型螺套-压紧舌爪盘-压紧舌防磨垫片-压紧舌-压紧舌滑套-压紧舌卡簧垫片-压紧舌卡簧片-压紧舌旋帽锁紧螺钉 |  |  | 0.1047 | 1 | ● | 售后时成套装配
17_02 | 41681-Y026A-0000 | 压紧舌旋帽 | Battery Locking Knob | PA6+GF10-黑坯-皮纹 |  | 42*42*32.2 | 0.01 | 1 |  | 不能单独购买
17_03 | 41686-Y026A-0000 | 压紧舌T型螺套 | Battery Locking Arm T Shape Barrel Bolt | T型衬套-外径Φ15-M10*1.25-3价彩 |  | 20*24*43 | 0.045 | 1 |  | 不能单独购买
17_04 | 41682-Y026A-0000 | 压紧舌爪盘 | Battery Locking Arm Claw Plate | POM-白坯-光面 |  | 36.7*36.7*7.7 | 0.014 | 1 |  | 不能单独购买
17_05 | 41684-Y026A-0000 | 压紧舌防磨垫片 | Battery Locking Arm Washer | 不锈钢垫片Φ15.1*Φ25*0.5 |  | 25*25*0.5 | 0.001 | 1 |  | 不能单独购买
17_06 | 41683-Y026A-0000 | 压紧舌 | Battery Locking Arm | PA6+GF10-黑坯-皮纹-带嵌件滑动轴承SF-1-Φ15*Φ17-25 |  | 40*60*28.2 | 0.022 | 1 |  | 不能单独购买
17_07 | 41685-Y026A-0000 | 压紧舌卡簧垫片 | Battery Locking Arm Circlip Washer | 不锈钢垫片Φ15.1*Φ21*1 |  | 21*21*1 | 0.001 | 1 |  | 不能单独购买
17_08 | B4-007-14-F4 | 轴用弹性挡圈 | Battery Locking Arm Circlip | 轴用弹性挡圈-GB/T894.1-1986-65Mn-内径Φ14-发黑 | 压紧舌卡簧片 |  | 0.0007 | 1 |  | 不能单独购买
17_09 | B3-006-003-016 | 十字槽盘头自攻螺钉 | Battery Locking Knob Screw | 十字槽盘头自攻螺钉GB/T845-ST4.2*16 | 压紧舌旋帽锁紧螺钉 |  | 0.0018 | 1 |  | 不能单独购买
17_10 | 32421-Y026A-Z1 | 电池压紧舌下装饰罩组合 | Battery Locking Arm Bottom Cover Set | 含电池压紧舌下装饰罩及安装螺钉 |  |  | 0.0255 | 1 | ● | 带标件售后
17_11 | 32421-Y026A-0000 | 电池压紧舌下装饰罩 | Battery Locking Arm Bottom Cover | PP-黑坯-皮纹 |  | 84*92*49.5 | 0.0209 | 1 |  | 不能单独购买
17_12 | B3-002-05-012-F0 | 内六角平圆头螺钉 | Screw B3002 M5*12 PL: Śruba B3002 M5*12 | 内六角平圆头螺钉-GB/T70.2-2008-M5*12-不锈钢 | 电池压紧舌下装饰罩安装螺钉 |  | 0.0023 | 2 | ●
17_13 | 41687-Y026A-0000 | 双头螺杆 | Double-end Stud | 外六角双头螺柱-M10*1.25*20-M10*1.25*38-总长63-3价彩 |  | 16.2*14*63 | 0.035 | 1 | ●
17_14 | 32416-Y026A-0000 | 双头螺杆防尘套 | Double-end Stud Dust cover | 波纹管-氯丁橡胶-黑坯 |  |  |  | 1 | ●
零部件图册-18
Nr na rysunku | Nr części | Nazwa części (CN) | Nazwa części (EN / PL) | Opis (CN) | Miejsce montażu | Wymiary (mm) | Masa (kg) | Ilość | Dostępność części | Uwagi
18_01 | 52100-Y026A-0000 | 前制动系统 | Front Brake System Assy. | 锻造-整体式卡钳-双活塞-上泵带油镜-3.5mm制动片-油管960mm-带护套管 |  |  | 0.505 | 1 | ● | 售后时成套装配
18_02 | 52110-Y026A-0000 | 前制动上泵总成 | Front Brake Cylinder Assy. PL: Zespół pompy hamulca przedniego | 含前制动手柄组合-前制动上泵组合 |  |  |  | 1 | ● | 组合售后 | 暂无价格
18_03 | 52111-Y026A-0000 | 前制动手柄组合 | Front Brake Lever Assy. | 含前制动手柄-手柄调节螺钉M5*14-前制动手柄头-连接销-扭簧-紧定螺钉M4*5 |  |  |  | 1 | ● | 组合售后 | 价格更新
18_04 | 52112-Y026A-0000 | 前制动上泵组合 | Front Brake Upper pump | 含前制动上泵-上泵后压盖及安装螺钉-上泵过油螺栓-密封圈 |  |  |  | 1 | ● | 组合售后 | 暂无价格
18_05 | 52140-Y026A-0000 | 前制动油管组合 | Front Brake Hose PL: Przewód hamulca przedniego | 含前制动油管-上泵过油螺栓-下泵过油螺栓-密封圈 |  | 930 |  | 1 | ● | 组合售后 | 暂无价格
18_06 | 52190-Y026A-0000 | 前制动钳组合 | Front Brake Caliper Assy. | 含前制动钳-制动蹄片-卡钳安装螺钉-下泵过油螺栓-密封圈 |  |  |  | 1 | ● | 组合售后 | 暂无价格
18_07 | 52191-Y026A-0000 | 制动蹄片组合 | Brake Pad | 含静音蹄片-制动钳弹簧片 |  |  |  | 2 | ● | 组合售后 | 价格更新
18_08 | B3-001-06-020-F0 | 内六角圆柱头螺钉 | Screw FB3001 M6*20 PL: Śruba FB3001 M6*20 | 内六角圆柱头螺钉-GB/T70.1-2008-M6*20-锌镍合金黑 | 前制动卡钳安装螺钉 |  | 0.0064 | 2 | ●
18_09 | 52200-Y026A-0000 | 后制动系统 | Rear Brake System Assy. | 锻造-整体式卡钳-双活塞-上泵带油镜-3.5mm制动片-油管1230mm |  |  | 0.505 | 1 | ● | 售后时成套装配
18_10 | 52210-Y026A-0000 | 后制动上泵总成 | Rear Brake Cylinder Assy. PL: Zespół pompy hamulca tylnego | 含后制动手柄组合-后制动上泵组合 |  |  |  | 1 | ● | 组合售后 | 暂无价格
18_11 | 52211-Y026A-0000 | 后制动手柄组合 | Rear Brake Lever Assy. | 含后制动手柄-手柄调节螺钉M5*14-后制动手柄头-连接销-扭簧-紧定螺钉M4*5 |  |  |  | 1 | ● | 组合售后 | 价格更新
18_12 | 52212-Y026A-0000 | 后制动上泵组合 | Rear Brake Upper Pump | 含后制动上泵-上泵后压盖及安装螺钉-上泵过油螺栓-密封圈 |  |  |  | 1 | ● | 组合售后 | 暂无价格
18_13 | 52240-Y026A-0000 | 后制动油管组合 | REAR Brake Hose PL: Przewód hamulca tylnego | 含后制动油管-上泵过油螺栓-下泵过油螺栓-密封圈 |  | 1150 |  | 1 | ● | 组合售后 | 暂无价格
18_14 | 52290-Y026A-0000 | 后制动钳组合 | REAR Brake Caliper Assy. | 含后制动钳-制动蹄片-卡钳安装螺钉-下泵过油螺栓-密封圈 |  |  |  | 1 | ● | 组合售后 | 暂无价格
18_15 | 52191-Y026A-0000 | 制动蹄片组合 | Brake Pad | 含静音蹄片-制动钳弹簧片 |  |  |  | 2 | ● | 组合售后 | 价格更新
18_16 | B3-001-06-020-F0 | 内六角圆柱头螺钉 | Screw FB3001 M6*20 PL: Śruba FB3001 M6*20 | 内六角圆柱头螺钉-GB/T70.1-2008-M6*20-锌镍合金黑 | 后下泵安装螺栓 |  | 0.0064 | 2 | ●
零部件图册-19
Nr na rysunku | Nr części | Nazwa części (CN) | Nazwa części (EN / PL) | Opis (CN) | Miejsce montażu | Wymiary (mm) | Masa (kg) | Ilość | Dostępność części | Uwagi
19_01 | 23810-Y026A-0000 | 左手把胶 | L Handle Grip | TPE-灰色-硬度邵氏≤40-一体式 |  | 58*58*128 | 0.048 | 1 | ●
19_02 | 23816-YQ5A-0000 | 手把胶锁紧抱箍 | L Handle Grip Lock Clamp | 铝合金机加带标件 |  | 33.5*33.8*8 | 0.0087 | 1 | ●
19_03 | 23200-Y026A-Z1 | 左组合开关组合 | L Combination Switch Set | 含左组合开关-磁吸钥匙 |  |  | 0.0723 | 1 | ● | 组合售后
19_04 | 23200-Y026A-0000 | 左组合开关 | L Combination Switch | 内置固定环-外壳PA6+GF30%-哑光黑-微动按键开关 |  | 53.7*60*26.5 | 0.065 | 1 |  | 不能单独购买
19_05 | 23220-Y026A-0000 | 磁吸钥匙 | Magnetic Cut-off Switch | 外壳PC+ABS-橙色-带弹力绳 |  | 19.2*19.2*9.9 | 0.0073 | 1 | ● | 出厂车辆一把，额外附赠发一把
19_06 | 51150-Y026A-0000 | 方向把 | Handlebar PL: Kierownica | 加高雁型把-铝合金6061-T6处理-喷砂-深灰色阳极氧化-Φ22.2/Φ19-650mm-带调整刻度线-镭刻SURRON |  | 51.2*651.5*138.5 | 0.418 | 1 | ●
19_07 | 51164-Y026A-Z1 | 方向把压盖组合 | Handlebar Clamp Arch Set | 含方向把压盖及安装螺钉 |  |  | 0.0246 | 1 | ● | 带标件售后
19_08 | 51164-Y026A-0000 | 方向把压盖 | Handlebar Clamp Arch | 铝合金型材机加 |  | 21.5*44.3*15 | 0.012 | 1 |  | 不能单独购买
19_09 | FB03-019-06-025-F10 | 内梅花槽六角法兰面螺钉 | Screw FB03019 M6*25 PL: Śruba FB03019 M6*25 | 内梅花槽六角法兰面螺钉-M6*25-镀锌镍合金 | 方向把压盖安装螺钉 |  | 0.0063 | 2 | ●
19_10 | 51162-Y026A-Z1 | 方向把卡座组合 | Handlebar Support Set | 含方向把卡座及安装螺钉 |  |  | 0.0416 | 1 | ● | 带标件售后
19_11 | 51162-Y026A-0000 | 方向把卡座 | Handlebar Support | 铝合金型材机加 |  | 15*58*39.5 | 0.029 | 1 |  | 不能单独购买
19_12 | FB03-019-06-025-F10 | 内梅花槽六角法兰面螺钉 | Screw FB03019 M6*25 PL: Śruba FB03019 M6*25 | 内梅花槽六角法兰面螺钉-M6*25-镀锌镍合金 | 方向把卡座安装螺钉 |  | 0.0063 | 2 | ●
19_13 | 23910-Y026A-0000 | 加油控制器 | Throttle PL: Manetka przyspieszenia | 电子加油器-双霍尔-黑色喷塑-带轴承-扭簧Φ1.5mm-线长540mm |  | 29.5*40.5*77 | 0.187 | 1 | ●
19_14 | 23820-Y026A-0000 | 右手把胶 | R Handle Grip | TPE-灰色-硬度邵氏≤40-一体式 |  | 58*58*147.5 | 0.0279 | 1 | ●
19_15 | 95208 | 黑色尼龙扎带 | Cable Tie 8.0*200 PL: Opaska kablowa 8.0*200 | 黑色尼龙扎带8mm*200mm |  |  | 0.001 | 2 | ●
零部件图册-20
Nr na rysunku | Nr części | Nazwa części (CN) | Nazwa części (EN / PL) | Opis (CN) | Miejsce montażu | Wymiary (mm) | Masa (kg) | Ilość | Dostępność części | Uwagi
20_01 | 25100-Y026A-0000 | 仪表 | Dashboard PL: Wyświetlacz | LCD正显式-橙色背光-远程控制/蓝牙对讲接收端-内置麦克风-扬声器输出控制-CAN通讯 |  | 28*81*36.5 | 0.045 | 1 | ●
20_02 | 81122-Y026A-0000 | 仪表工字胶 | Dashboard Absorber | 内径Φ8.5*Φ10*Φ15-（2+3+2）-硬度55° |  | 15.5*15.5*7.2 | 0.001 | 2 | ●
20_03 | B4-003-05-F2 | 大垫圈 | Washer B4003 D5 PL: Podkładka B4003 D5 | 大垫圈-A级-GB/T96.1-2000-Φ5-三价彩 | 仪表安装垫片 |  | 0.003 | 2 | ●
20_04 | FB03-003-04-013-F3 | 十字头双线自攻钉 | Screw FB03003 M4*13 PL: Śruba FB03003 M4*13 | 十字头双线自攻钉-M4*13-黑锌 | 仪表安装自攻钉 |  | 0.0016 | 2 | ●
20_05 | 27260-Y026A-0000 | 电门锁 | Key Switch | 两档式-铝合金镀铬外壳-2线制-B级锁芯-带M19安装螺母及波形垫圈-带防尘胶套-带钥匙 |  | 25*25*49.5 | 0.052 | 1 | ●
20_06 | 31110-Y026A-Z1 | 头罩组合 | Head Light Shroud Set | 含头罩及安装螺钉 |  |  | 0.1384 | 1 | ● | 带标件售后
20_07 | 31110-Y026A-0000 | 头罩 | Head Light Shroud Black | PP-黑坯-光面 |  | 191*194*65 | 0.134 | 1 |  | 不能单独购买
20_08 | FB03-001-06-012-F0 | 内六角盘头螺钉 | Screw FB03001 M6*12 PL: Śruba FB03001 M6*12 | 内六角盘头螺钉-盘头Φ14-M6*12-不锈钢 | 头罩安装螺栓 |  | 0.0044 | 1 | ●
20_09 | 22110-Y026A-Z1 | 前位置灯组合 | Headlight Set | 含前位置灯及安装螺钉 |  |  | 0.0162 | 1 | ● | 带标件售后
20_10 | 22110-Y026A-0000 | 前位置灯 | Headlight | LED灯-7灯珠-灯罩内磨砂-2线位置灯 |  | 18.5*71.5*21.7 | 0.013 | 1 |  | 不能单独购买
20_11 | FB03-003-04-013-F3 | 十字头双线自攻钉 | Screw FB03001 M4*13 PL: Śruba FB03001 M4*13 | 十字头双线自攻钉-M4*13-黑锌 | 前位置灯安装螺钉 |  | 0.0016 | 2 | ●
20_12 | 31211-Y026A-Z1 | 黑色前挡泥板组合 | Front Fender Assy.（Black） | 含黑坯前挡泥板-安装翻边衬套-垫片及安装螺钉 |  |  | 0.4021 | 1 | ● | 限定蓝色状态；带标件售后
| 31211-Y026A-Z1-Y01 | 白色前挡泥板组合 | Front Fender Assy.（White） | 含白坯前挡泥板-安装翻边衬套-垫片及安装螺钉 |  |  | 0.4021 | 1 | ● | 限定粉色状态；带标件售后
| 31211-Y026A-Z1-Y06 | 绿色前挡泥板组合 | Front Fender Assy.（Green） | 含绿坯前挡泥板-安装翻边衬套-垫片及安装螺钉 |  |  | 0.4021 | 1 | ● | 限定绿色状态；带标件售后
| 31211-Y026A-Z1-Y08 | 黄色前挡泥板组合 | Front Fender Assy.（Yellow） | 含黄坯前挡泥板-安装翻边衬套-垫片及安装螺钉 |  |  | 0.4021 | 1 | ● | 限定黄色状态；带标件售后
20_13 | 31211-Y026A-0000 | 前挡泥板 | Front Fender Black | PP-黑坯-光面 |  | 128*441*242 | 0.364 | 1 |  | 限定蓝色状态 | 不能单独购买
| 31211-Y026A-0000-Y01 | 前挡泥板 | Front Fender White | PP-白坯-光面 |  | 128*441*242 | 0.364 | 1 |  | 限定粉色状态 | 不能单独购买
| 31211-Y026A-0000-Y06 | 前挡泥板 | Front Fender Green | PP-绿坯-光面 |  | 128*441*242 | 0.364 | 1 |  | 限定绿色状态 | 不能单独购买
| 31211-Y026A-0000-Y08 | 前挡泥板 | Front Fender Yellow | PP-黄坯-光面 |  | 128*441*242 | 0.364 | 1 |  | 限定黄色状态 | 不能单独购买
20_14 | 31218-YS1A-0000 | 翻边衬套 | Bushing 31218 d6 | 翻边衬套-Φ18*2-Φ9*3-Φ6-3价彩-借用暴蜂前挡泥安装翻边衬套 | 前挡泥安装翻边衬套 | 18*18*5 | 0.004 | 3 | ●
20_15 | B4-003-06-F2 | 大垫圈 | Washer B4003 d6 PL: Podkładka B4003 d6 | 大垫圈-A级-GB/T96.1-2002-Φ6-3价彩 | 前挡泥安装垫片 |  | 0.002 | 3 | ●
20_16 | B1-008-06-016-F2 | 六角法兰面螺栓 | Screw B1008 M6*16 PL: Śruba B1008 M6*16 | 六角法兰面螺栓-GB/T5789-1986-M6*16-3价彩 | 前挡泥安装螺钉 |  | 0.0067 | 3 | ●
20_17 | 81147-YQ2A-0000 | 仪表线缆固定扎带 | Cable Tie 3.6*150 PL: Opaska kablowa 3.6*150 | 黑色尼龙扎带3.6mm*150mm |  |  | 0.001 | 2 | ●
20_18 | 95209 | 前位置灯线缆固定扎带 | Cable Tie 2*150 PL: Opaska kablowa 2*150 | 黑色尼龙扎带2mm*150mm |  |  | 0.0005 | 1 | ●
零部件图册-21
Nr na rysunku | Nr części | Nazwa części (CN) | Nazwa części (EN / PL) | Opis (CN) | Miejsce montażu | Wymiary (mm) | Masa (kg) | Ilość | Dostępność części | Uwagi
21_01 | 32070-Y026A-Z1 | 车架下护板组合 | Skid Plate Set | 含车架下护板-螺纹夹及安装螺钉 |  |  | 0.2666 | 1 | ● | 带标件售后
21_02 | 32070-Y026A-0000 | 车架下护板 | Skid Plate | PA6+GF30-黑坯-皮纹 |  | 197*214*190 | 0.24 | 1 |  | 不能单独购买
21_03 | FB03-001-06-016-F0 | 内六角盘头螺钉 | Screw FB03001 M6*16 PL: Śruba FB03001 M6*16 | 内六角盘头螺钉-盘头Φ14-M6*16-不锈钢 | 车架下护板安装螺钉 |  | 0.0048 | 4 | ●
21_04 | FB02-001-06-F2 | 螺纹夹 | Clipmutter FB02001 M6 PL: Nakrętka zatrzaskowa FB02001 M6 | 螺纹夹-M6-3价彩 | 下护板安装螺纹夹 |  | 0.0037 | 2 | ●
零部件图册-22
Nr na rysunku | Nr części | Nazwa części (CN) | Nazwa części (EN / PL) | Opis (CN) | Miejsce montażu | Wymiary (mm) | Masa (kg) | Ilość | Dostępność części | Uwagi
22_01 | 23450-Y026A-Z1 | 国标遥控器组合 | Hyper Bee Remote Set（3C） | 含遥控器-国标充电器及充电线 |  |  |  | 1 | ●
| 23450-Y026A-Z2 | 英标遥控器组合 | Hyper Bee Remote Set（UK） | 含遥控器-英标充电器及充电线 |  |  |  | 1 | ●
| 23450-Y026A-Z3 | 美标遥控器组合 | Hyper Bee Remote Set（US） | 含遥控器-美标充电器及充电线 |  |  |  | 1 | ●
| 23450-Y026A-Z4 | 欧标遥控器组合 | Hyper Bee Remote Set（EU） | 含遥控器-欧标充电器及充电线 |  |  |  | 1 | ●
| 23450-Y026A-Z5 | 澳标遥控器组合 | Hyper Bee Remote Set（AU） | 含遥控器-澳标充电器及充电线 |  |  |  | 1 | ●
22_02 | 23450-Y026A-0000 | 遥控器 | Hyper Bee Remote | 远程遥控/蓝牙对讲遥控端-内置1100mAh锂电池-DC 5V1A充电 |  |  | 0.0833 | 1 | ●
22_03 | 23460-Y026A-0000 | 遥控器充电器 | Hyper Bee Remote Charger AR | 国标-输入AC100-240V~50/60Hz，输出DC 5V 1A |  |  | 0.0391 | 1 | ● | 依据地区选配后
| 23460-Y026A-0100 | 遥控器充电器 | Hyper Bee Remote Charger UK | 英标-输入AC100-240V~50/60Hz，输出DC 5V 1A |  |  | 0.0391 | 1 | ●
| 23460-Y026A-0200 | 遥控器充电器 | Hyper Bee Remote Charger US | 美标-输入AC100-240V~50/60Hz，输出DC 5V 1A |  |  | 0.0391 | 1 | ●
| 23460-Y026A-0300 | 遥控器充电器 | Hyper Bee Remote Charger EU | 欧标-输入AC100-240V~50/60Hz，输出DC 5V 1A |  |  | 0.0391 | 1 | ●
| 23460-Y026A-0400 | 遥控器充电器 | Hyper Bee Remote ChargerAU | 澳标-输入AC100-240V~50/60Hz，输出DC 5V 1A |  |  | 0.0391 | 1 | ●
22_04 | 23471-Y026A-0000 | 遥控器充电线 | Hyper Bee Remote Charging Cable | USB转Type-C-5V 1A充电线 |  |  |  | 1 | ●
零部件图册-23
Nr na rysunku | Nr części | Nazwa części (CN) | Nazwa części (EN / PL) | Opis (CN) | Miejsce montażu | Wymiary (mm) | Masa (kg) | Ilość | Dostępność części | Uwagi
23_01 | 26000-Y026A-Z1 | 锂电池组合 | HB Battery Pack Assy. | 含锂电池总成-电池顶部软垫 |  |  | 7.026 | 1 | ●
23_02 | 26000-Y026A-0000 | 锂电池总成 | HB Battery Pack | 锂电池总成-50.4V/25Ah-21700-14S5P-GW |  |  | 7 | 1 |  | 不能单独购买
23_03 | 32411-Y026A-Z1 | 电池顶部软垫组合 | Battery Pack Cushion Assy. | 含电池顶部软垫-电池顶部软垫背胶 |  |  | 0.026 | 1 | ●
23_04 | 32411-Y026A-0000 | 电池顶部软垫 | Battery Pack Cushion | PU发泡软垫带背胶 |  | 83.5*105.3*30.2 | 0.025 | 1 |  | 不能单独购买
23_05 | 32412-Y026A-0000 | 电池顶部软垫背胶 | Battery Pack Cushion Sticker | 3M-PET55260B |  |  | 0.001 | 1 | ●
23_06 | 21700-Y026A-0000 | 充电器 | HB Battery Charger CN | 便携式充电器-TL-输入宽电压-输出58.8V6.5A-磁吸充电头-国标 |  |  |  | 1 | ● | 依据地区选配
| 21700-Y026A-0100 | 充电器 | HB Battery Charger US | 便携式充电器-TL-输入宽电压-输出58.8V6.5A-磁吸充电头-美标 |  |  |  | 1 | ●
| 21700-Y026A-0200 | 充电器 | HB Battery Charger EU | 便携式充电器-TL-输入宽电压-输出58.8V6.5A-磁吸充电头-欧标 |  |  |  | 1 | ●
| 21700-Y026A-0300 | 充电器 | HB Battery Charger UK | 便携式充电器-TL-输入宽电压-输出58.8V6.5A-磁吸充电头-英标 |  |  |  | 1 | ●
| 21700-Y026A-0400 | 充电器 | HB Battery Charger AU | 便携式充电器-TL-输入宽电压-输出58.8V6.5A-磁吸充电头-澳标 |  |  |  | 1 | ●
| 21700-Y026A-0500 | 充电器 | HB Battery Charger AR | 便携式充电器-TL-输入宽电压-输出58.8V6.5A-磁吸充电头-国标-英文标签-阿根廷标贴 |  |  |  | 1 | ●
零部件图册-24
Nr na rysunku | Nr części | Nazwa części (CN) | Nazwa części (EN / PL) | Opis (CN) | Miejsce montażu | Wymiary (mm) | Masa (kg) | Ilość | Dostępność części | Uwagi
24_01 | 82110-Y026A-0000 | 随车工具套装 | HB Tool Kit | 6件套（4/5/6/8mm内六角扳手，T30内六花扳手,13mm梅花开口扳手）-双层牛津布 |  |  |  | 1 | ●
零部件图册-25
Nr na rysunku | Nr części | Nazwa części (CN) | Nazwa części (EN / PL) | Opis (CN) |  | Wymiary (mm) | Masa (kg) | Ilość | Dostępność części | Uwagi
25_01 | 82120-Y026A-0000 | 中文警示标签 | HB Warning Lable Set CN | 透明PVC自带背胶 覆亚膜 |  |  |  | 1 | ●
25_02 | 82120-Y026A-0100 | 英文警示标签 | HB Warning Lable Set EN | 透明PVC自带背胶 覆亚膜 |  |  |  | 1 | ●
零部件图册-26
Nr na rysunku | Nr części | Nazwa części (CN) | Nazwa części (EN / PL) | Opis (CN) | Miejsce montażu | Wymiary (mm) | Masa (kg) | Ilość | Dostępność części | Uwagi
26_01 | 82410-Y026A-0000 | 全车贴花 | HB Decal Set- Green+Red | 绿色+红色 PET亮银材质 |  |  |  | 1 | ● | 限定绿色状态
26_02 | 82410-Y026A-0100 | 全车贴花 | HB Decal Set- Blue+Rose Red | 湖蓝色+玫红色 PET亮银材质 |  |  |  | 1 | ● | 限定蓝色状态
26_03 | 82410-Y026A-0200 | 全车贴花 | HB Decal Set-Yellow+Black | 黄色+黑色 3M-PVC格子胶材质 |  |  |  | 1 | ● | 限定黄色状态
26_04 | 82410-Y026A-0300 | 全车贴花 | HB Decal Set-Pink+Whtie | 粉色+白色 3M-PVC格子胶材质 |  |  |  | 1 | ● | 限定粉色状态
26_05 | 82420-Y026A-0000 | 前减震护板贴花 | Front Fork Decal Set | 灰色+银色 PET亮银材质 |  |  |  | 1 | ● | 可单独购买 | 暂无价格

## Y026B
零部件图册-01
Nr na rysunku | Nr części | Nazwa części (CN) | Nazwa części (EN / PL) | Opis (CN) | Miejsce montażu | Wymiary (mm) | Masa (kg) | Ilość | Dostępność części | Uwagi
1_01 | 41100-Y026A-0000-Y4 | 车架焊接总成 | HB Frame Assy. | 铝合金焊接-烤漆黑色 |  | 652.5*508*206 | 3.897 | 1 | ● | 组合售后
1_02 | 41210-Y026A-Z1 | 车架下托架组合 | Frame Support Bracket Set | 含车架下托架及安装螺钉 |  |  | 0.422 | 1 | ● | 带标件售后
1_03 | 41210-Y026A-0000-Y4 | 车架下托架 | Frame Support Bracket | 铝合金焊接-烤漆黑色 |  | 132.5*191*68.5 | 0.17 | 1 |  | 不能单独购买
1_04 | B3-001-08-020-F0 | 内六角圆柱头螺钉 | Screw B3001 M8*20 PL: Śruba B3001 M8*20 | 内六角圆柱头螺钉-GB/T70.1-2008-M8*20-不锈钢 | 车架下托架上安装螺钉 |  | 0.126 | 2 | ●
1_05 | Z-F6902RS-28-15-07 | 法兰深沟球轴承 | Mid. Shaft Bearing | 法兰深沟球轴承F6902RS-15*28*7法兰30.5*1.5 | 中轴轴承（车架上） | 30.5*30.5*7 | 0.017 | 4 | ●
1_06 | 41151-Y026A-0000 | 中轴衬套 | Mid. Shaft Bushing | 轴承钢-φ15-φ10-14 |  | 15*15*14 | 0.01 | 2 | ●
1_07 | 61260-Y026A-0000 | 中轴螺栓 | Mid. Shaft Screw | 内六角盘头螺栓-盘头Φ28-头部厚度9-M10*1.25*30-3价彩 |  | 28*28*39 | 0.04 | 2 | ●
1_08 | 51137-Y026A-Z1 | 转向限位块组合 | Steering Block Set | 含转向限位块及安装螺钉 |  |  | 0.0312 | 2 | ● | 带标件售后
1_09 | 51137-Y026A-0000 | 转向限位块 | Steering Block | TPU-黑坯-砂纹 |  | 25.9*54.7*11.4 | 0.01 | 2 |  | 不能单独购买
1_10 | FB01-001-06-012-F0 | 内六角盘头台阶螺钉 | Screw FB01001 M6*12 PL: Śruba FB01001 M6*12 | 内六角盘头台阶螺钉-盘头Φ14-M6*12-台阶Φ8.5*3-不锈钢 | 转向限位安装螺钉 |  | 0.0056 | 2 | ●
零部件图册-02
Nr na rysunku | Nr części | Nazwa części (CN) | Nazwa części (EN / PL) | Opis (CN) | Miejsce montażu | Wymiary (mm) | Masa (kg) | Ilość | Dostępność części | Uwagi
2_01 | 24100-Y026A-0000 | 主电缆 | Main Harness | 线对板26孔连接器-带保险盒-高低压隔离地 |  |  | 0.0145 | 1 | ●
2_02 | 98403 | 3字形尼龙线夹 | Nylion Clip | 黑色尼龙-3字形-Φ5.5-Φ5.5 |  |  | 0.001 | 2 | ●
零部件图册-03
Nr na rysunku | Nr części | Nazwa części (CN) | Nazwa części (EN / PL) | Opis (CN) | Miejsce montażu | Wymiary (mm) | Masa (kg) | Ilość | Dostępność części | Uwagi
3_01 | 51000-Y026A-0000 | 前叉总成 | Front Fork Assy. | 倒置双肩-油簧式-回弹可调-总长625mm行程170mm-带上下连板-底脚适配180碟盘 |  | 105.5*652*202 | 3.1078 | 1 | ● | 组合售后
3_02 | 32280-Y026A-Z1 | 前减震右护板组合 | R Fork Protection Plate Assy. | 含前减震右护板及安装螺钉 |  |  | 0.0683 | 1 | ● | 带标件售后
3_03 | 32280-Y026A-0000 | 前减震右护板 | R Fork Protection Plate | PP-黑坯-光面 |  | 63*228*61 | 0.062 | 1 |  | 不能单独购买
3_04 | B3-002-05-010-F0 | 内六角平圆头螺钉 | Screw B3002 M5*10 PL: Śruba B3002 M5*10 | 内六角平圆头螺钉-GB/T70.2-2008-M5*10-不锈钢 | 减震护板安装螺钉 |  | 0.0021 | 3 | ●
3_05 | 32270-Y026A-Z1 | 前减震左护板组合 | L Fork Protection Plate Assy. | 含前减震左护板及安装螺钉 |  |  | 0.0683 | 1 | ● | 带标件售后
3_06 | 32270-Y026A-0000 | 前减震左护板 | L Fork Protection Plate | PP-黑坯-光面 |  | 63*228*66 | 0.062 | 1 |  | 不能单独购买
3_07 | B3-002-05-010-F0 | 内六角平圆头螺钉 | Screw B3002 M5*10 PL: Śruba B3002 M5*10 | 内六角平圆头螺钉-GB/T70.2-2008-M5*10-不锈钢 | 减震护板安装螺钉 |  | 0.0021 | 3 | ●
3_08 | 54200-Y026A-Z1 | 前右减震组合 | R Front Fork Set | 含前右减震及安装螺钉 |  |  | 1.1736 | 1 | ● | 带标件售后
3_09 | 54200-Y026A-0000 | 前右减震 | R Front Fork | 长625mm行程170mm-Φ35叉管 |  | 49*66.5*659 | 1.166 | 1 |  | 不能单独购买
3_10 | B3-001-05-018-F0 | 内六角圆柱头螺钉 | Screw B3001 M5*18 PL: Śruba B3001 M5*18 | 内六角圆柱头螺钉-GB/T70.1-2008-M5*18-不锈钢 | 前轮轴锁紧螺钉 |  | 0.0038 | 2 | ●
3_11 | 54100-Y026A-Z1 | 前左减震组合 | L Front Fork Set | 含前左减震及安装螺钉 |  |  | 1.2606 | 1 | ● | 带标件售后
3_12 | 54100-Y026A-0000 | 前左减震 | L Front Fork | 长625mm行程170mm-Φ35叉管 |  | 51*105.5*659 | 1.253 | 1 |  | 不能单独购买
3_13 | B3-001-05-018-F0 | 内六角圆柱头螺钉 | Screw B3001 M5*18 PL: Śruba B3001 M5*18 | 内六角圆柱头螺钉-GB/T70.1-2008-M5*18-不锈钢 | 前轮轴锁紧螺钉 |  | 0.0038 | 2 | ●
3_14 | 51250-YQ1A-0000 | 前轮轴总成 | FRONT Wheel Axle Assy. | KKE前轮轴总成－含通轴及螺母黑色阳极直径20mm |  | 24*24*179 | 0.096 | 1 | ●
3_15 | 51141-Y026A-0000 | 方向柱锁紧螺栓 | Steering Locing Bolt | M16*1*17.5-7075-阳极氧化本色 |  |  | 0.012 | 1 | ●
3_16 | 51142-Y026A-0000 | 方向柱锁紧螺栓垫片 | Steering Locing Washer | 不锈钢垫圈-Φ18-Φ32-0.5 |  | 32*32*0.5 | 0.002 | 1 | ●
3_17 | 51120-Y026A-Z1 | 方向柱总成 | Steering Assy. | 含上连接板组合-下连接板组合 |  |  | 0.5456 | 1 | ● | 组合售后
3_18 | 51121-Y026A-Z1 | 上连接板组合 | Triple Clamp TOP Set | 含上连接板及安装螺钉 |  |  | 0.1512 | 1 | ● | 带标件售后
3_19 | 51121-Y026A-0000 | 上连接板 | Triple Clamp TOP | 铝合金-锻造-喷砂阳极氧化钛灰色 |  | 61*202*32 | 0.143 | 1 |  | 不能单独购买
3_20 | B3-001-05-018-F0 | 内六角圆柱头螺钉 | Screw B3001 M5*18 PL: Śruba B3001 M5*18 | 内六角圆柱头螺钉-GB/T70.1-2008-M5*18-不锈钢 | 前减震锁紧螺钉 |  | 0.0041 | 2 | ●
3_21 | 51110-Y026A-Z1 | 下连接板组合 | Triple Clamp Buttom Set | 含方向柱组合及安装螺钉 |  |  | 0.3944 | 1 | ● | 带标件售后
3_22 | 51110-Y026A-0000 | 方向柱组合 | Steering Set | 铝合金6061-锻造-喷砂阳极氧化/连板钛灰/束管亮黑 |  | 61*202*198.5 | 0.378 | 1 |  | 不能单独购买
3_23 | B3-001-05-018-F0 | 内六角圆柱头螺钉 | Screw B3001 M5*18 PL: Śruba B3001 M5*18 | 内六角圆柱头螺钉-GB/T70.1-2008-M5*18-不锈钢 | 前减震锁紧螺钉 |  | 0.0041 | 4 | ●
3_24 | 51133-Y026A-0000 | 方向柱调整螺母 | Steering Head Adjust Nut | M24*1*8-铝合金7075-阳极氧化本色 |  | 30*30*21.3 | 0.012 | 1 | ●
3_25 | 51195-Y026A-0000 | 方向柱衬套 | Steering Bushing | 铝合金6061-Φ32-Φ25.2-7-阳极氧化本色 |  | 32*32*7 | 0.006 | 1 | ●
3_26 | 51126-Y026A-0000 | 方向柱上防尘圈 | Steering Head Cover | 冲压+橡胶-Φ25.2-Φ61-1 |  | 61*61*7.5 | 0.015 | 1 | ●
3_27 | 51182-Y026A-Z1 | 方向柱碗组组合 | Steering Headset Assy. | 含方向柱上轴承-方向柱下轴承-方向柱下轴承座-碗组下垫圈 |  |  | 0.171 | 1 | ● | 组合售后
3_28 | Z-32905-42-25-12 | 圆锥滚子轴承 | Steering Bearing TOP | 锥度轴承32905-Φ25*Φ42*12 | 方向柱上轴承 | 42*42*12 | 0.062 | 1 | ●
3_29 | 51182-YQ2A-0200 | 方向柱下轴承座 | Steering Bearing Bottom Support | 铝合金6061-黑色阳极氧化 |  |  | 0.033 | 1 | ●
3_30 | Z-32906x-47-30-12 | 圆锥滚子轴承 | Steering Bearing Bottom | 锥度轴承-32906x-Φ30*Φ47*12 | 方向柱下轴承 | 47*47*12 | 0.071 | 1 | ●
3_31 | 51186-YQ2A-0001 | 碗组下垫圈 | Steering Headset Bottom Gasket | 铝合金6061-黑色阳极氧化-带O形圈 |  | 47.5*47.5*25 | 0.005 | 1 | ●
3_32 | 95206 | 尼龙钢卡扣扎带 | Nylon Stainless Steel Cable Ties 6200 | 黑色尼龙扎带-不锈钢嵌件卡扣-6*200mm |  |  | 0.0017 | 1 | ●
零部件图册-04
Nr na rysunku | Nr części | Nazwa części (CN) | Nazwa części (EN / PL) | Opis (CN) | Miejsce montażu | Wymiary (mm) | Masa (kg) | Ilość | Dostępność części | Uwagi
4_01 | 61100-Y026A-Z1 | 平叉大组合 | Swingarm Assy. PL: Zespół wahacza. | 含平叉总成-上防磨胶-下防磨胶-调节螺母-调节螺栓 |  |  | 1.4107 | 1 | ● | 售后时成套装配
4_02 | 61100-Y026A-0000-Y4 | 平叉总成 | Swingarm | 铝合金锻件和铝铸件组焊-烤漆黑色 |  | 186.5*474.5*106 | 1.352 | 1 |  | 不能单独购买
4_03 | 61237-Y026A-Z1 | 平叉上防磨胶组合 | Swingarm TOP Rubber Set | 含平叉上防磨胶及安装螺钉 |  |  | 0.0183 | 1 | ● | 带标件售后
4_04 | 61237-Y026A-0000 | 平叉上防磨胶 | Swingarm TOP Rubber | TPU-黑坯-砂纹 |  | 46.8*61.6*25.3 | 0.015 | 1 |  | 不能单独购买
4_05 | B3-002-06-012-F0 | 内六角平圆头螺钉 | Screw B3002 M6*12 PL: Śruba B3002 M6*12 | 内六角平圆头螺钉-GB/T70.2-2008-M6*12-不锈钢 | 平叉上防磨胶安装螺钉 |  | 0.0033 | 1 | ●
4_06 | 61239-Y026A-Z1 | 平叉下防磨胶组合 | Swingarm Bottom Rubber Set | 含平叉下防磨胶及安装螺钉 |  |  | 0.019 | 1 | ● | 带标件售后
4_07 | 61239-Y026A-0000 | 平叉下防磨胶 | Swingarm Bottom Rubber | TPU-黑坯-砂纹 |  | 27.4*41.2*27 | 0.0157 | 1 |  | 不能单独购买
4_08 | B3-002-06-012-F0 | 内六角平圆头螺钉 | Screw B3002 M6*12 PL: Śruba B3002 M6*12 | 内六角平圆头螺钉-GB/T70.2-2008-M6*12-不锈钢 | 平叉下防磨胶安装螺钉 |  | 0.0033 | 1 | ●
4_09 | B2-001-06-F2 | 六角螺母 | Nut B2001 M6 PL: Nakrętka B2001 M6 | 六角螺母-GB/T6170-2000-M6-3价彩 | 调链器调节螺母 |  | 0.0022 | 2 | ●
4_10 | B1-004-06-035-F0 | 六角头螺栓 | Screw B1004 M6*35 PL: Śruba B1004 M6*35 | 六角螺栓-全螺纹-GB/T5783-2000-M6*35-不锈钢 | 调链器调节螺栓 |  | 0.0085 | 2 | ●
4_11 | 61210-Y026A-0000 | 左调链器 | L Tensionor | 铝合金6082-锻造-T6处理-阳极银色 |  | 27.8*42*12 | 0.019 | 1 | ●
4_12 | 61220-Y026A-0000 | 右调链器 | R Tensionor | 铝合金6082-锻造-T6处理-阳极银色 |  | 27.8*42*12 | 0.02 | 1 | ●
4_13 | 81138-YQ2A-0000 | 平叉油管固线夹 | Clip | 黑色尼龙塑料-LR-1/4 直径 6.35mm |  |  | 0.0004 | 1 | ●
4_14 | B3-002-05-010-F0 | 内六角平圆头螺钉 | Screw B3002 M5*10 PL: Śruba B3002 M5*10 | 内六角平圆头螺钉-GB/T70.2-2008-M5*10-不锈钢 | 平叉油管固线夹安装螺钉 |  | 0.0021 | 1 | ●
零部件图册-05
Nr na rysunku | Nr części | Nazwa części (CN) | Nazwa części (EN / PL) | Opis (CN) | Miejsce montażu | Wymiary (mm) | Masa (kg) | Ilość | Dostępność części | Uwagi
5_01 | 32223-Y026A-Z1 | 上链盒组合 | Chain Guard Set | 含上链盒及安装螺钉 |  |  | 0.6088 | 1 | ● | 带标件售后
5_02 | 32223-Y026A-0000 | 上链盒 | Chain Guard | PP-黑坯-皮纹 |  | 106.5*332*48.1 | 0.06 | 1 |  | 不能单独购买
5_03 | FB03-001-06-012-F0 | 内六角盘头螺钉 | Screw FB03001 M6*12 PL: Śruba FB03001 M6*12 | 内六角盘头螺钉-盘头Φ14-M6*12-不锈钢 | 链盒安装螺钉 |  | 0.0044 | 2 | ●
5_04 | 32225-Y026A-Z1 | 下链盒组合 | Chain Guide Set | 含下链盒及安装螺钉 |  |  | 0.3288 | 1 | ● | 带标件售后
5_05 | 32225-Y026A-0000 | 下链盒 | Chain Guide PL: Prowadnica łańcucha | PP-黑坯-皮纹 |  | 103*131.5*51 | 0.032 | 1 |  | 不能单独购买
5_06 | FB03-001-06-012-F0 | 内六角盘头螺钉 | Screw FB03001 M6*12 PL: Śruba FB03001 M6*12 | 内六角盘头螺钉-盘头Φ14-M6*12-不锈钢 | 链盒安装螺钉 |  | 0.0044 | 2 | ●
零部件图册-06
Nr na rysunku | Nr części | Nazwa części (CN) | Nazwa części (EN / PL) | Opis (CN) | Miejsce montażu | Wymiary (mm) | Masa (kg) | Ilość | Dostępność części | Uwagi
6_01 | 55164-Y026A-Z1 | 后减震安装片组合 | Shock Absorber Plate Set | 含后减震安装片-后减震上安装螺钉及螺母 |  |  | 0.127 | 1 | ● | 带标件售后
6_02 | 55164-Y026A-0000 | 后减震安装片 | Shock Absorber Plate | 冲压-SUS304-t=3.0 |  | 41.8*82.5*3 | 0.029 | 2 |  | 不能单独购买
6_03 | FB03-018-08-042-029-F7 | 后减震上安装螺钉 | Screw FB03018 M8*42 PL: Śruba FB03018 M8*42 | 内六角圆柱头螺钉-M8*42-光杆长29-12.9级-达克罗 |  |  | 0.02 | 3 | ●
6_04 | B2-006-08-F2 | 六角法兰面锁紧螺母 | Nut B2006 M8 PL: Nakrętka B2006 M8 | 六角法兰面锁紧螺母-GB/T6187.1-2000-M8-3价彩 | 后减安装螺母 |  | 0.003 | 3 | ●
6_05 | 55110-Y026A-0000 | 后减震总成 | Shock Absorber Assy. | 长230mm-行程67mm-暗砂金色弹簧400 lbs/in 带气瓶 |  | 98*254*54.5 | 0.796 | 1 | ●
6_06 | FB03-018-08-050-037-F7 | 后减震下安装螺钉 | Screw FB03018 M8*50 PL: Śruba FB03018 M8*50 | 内六角圆柱头螺钉-M8*50-光杆长37-12.9级-达克罗 |  |  | 0.024 | 1 | ●
6_07 | B2-006-08-F2 | 六角法兰面锁紧螺母 | Nut B2006 M8 PL: Nakrętka B2006 M8 | 六角法兰面锁紧螺母-GB/T6187.1-2000-M8-3价彩 | 后减安装螺母 |  | 0.003 | 1 | ●
零部件图册-07
Nr na rysunku | Nr części | Nazwa części (CN) | Nazwa części (EN / PL) | Opis (CN) | Miejsce montażu | Wymiary (mm) | Masa (kg) | Ilość | Dostępność części | Uwagi
7_01 | 51200-Y026A-Z2 | 前轮大组合（12寸） | 12''FRONT Wheel Assy. W/ Break Disc | 含前轮组合（12寸）-前制动盘组合-前轮衬套 |  |  |  | 1 | ● | 组合售后
7_02 | 51270-Y026A-Z2 | 前轮组合（12寸） | 12''FRONT Wheel Assy. | 含12寸外胎-12寸内胎-12寸垫带-12寸前轮圈组合 |  |  | 2.593 | 1 | ● | 组合售后
7_03 | 51231-Y026A-0100 | 前轮外胎 | FRONT MT Tyre 60/100-12 | 越野胎-60/100-12-NHS |  |  | 1.22 | 1 | ●
7_04 | 51232-Y026A-0100 | 前轮内胎 | FRONT Tyre Inner Tube 60/90-12 | 60/90-12 |  |  | 0.21 | 1 | ●
7_05 | 51266-Y026A-0100 | 轮圈垫带 | Rim Band 12-20 | 12寸-20mm宽*1mm厚 | 前轮垫带 |  | 0.023 | 1 | ●
7_06 | 51270-Y026A-0100 | 前轮圈组合 | FRONT Wheel Rim 12in Set | 12*1.4-铝合金锻造前轮毂-7116轮圈-65Mn辐条 |  | 323.5*323.5*84 | 1.14 | 1 | ● | 售后时成套装配
7_07 | 51271-Y026A-0100 | 前轮圈 | FRONT Wheel Rim 12in | 12*1.4-7116铝圈-28孔-Φ6.5mm-喷砂阳极黑 |  | 323.5*323.5*49 |  | 1 | ●
7_08 | 51291-Y026A-0300 | 前轮内辐条 | FRONT Wheel Inside Spoke Set | 12G*126-折弯角度105度/高度8mm-65Mn-含条母 |  |  |  | 14 | ● | 至少10根一起下单，价格为单根价格
| 51291-Y026A-0400 | 前轮外辐条 | FRONT Wheel Outside Spoke Set | 12G*126-折弯角度75度/高度10mm-65Mn-含条母 |  |  |  | 14 | ● | 至少10根一起下单，价格为单根价格
7_09 | 51210-Y026A-0000 | 前轮毂组合 | FRONT Wheel Hub Set | 冷锻-铝合金机加-带轴承-内外（防尘）衬套 |  | 68*68*84 |  | 1 | ● | 售后时成套装配
7_10 | Z-6804-32-20-07 | 深沟球轴承 | FRONT Wheel Bearing | 轴承6804-2RS-Φ20*Φ32*7mm | 前轮轴承 | 32*32*7 |  | 2 | ●
7_11 | 52171-Y026A-Z1 | 前制动盘组合 | Front Brake Disc Set | 含前制动盘及安装螺钉 |  |  | 0.218 | 1 | ● | 带标件售后
7_12 | 52171-Y026A-0000 | 前碟刹盘 | Front Brake Disc | Φ180-平盘-厚2.2mm-安装径Φ44mm |  | 180*180*2.2 | 0.2 | 1 |  | 不能单独购买
7_13 | FB03-006-05-010-F3 | 内梅花盘头螺钉 | Screw FB03006 M5*10 PL: Śruba FB03006 M5*10 | 内梅花盘头螺钉M5*10-10.9级-带固体螺纹胶-锌镍合金黑(碟刹自带） | 前碟刹盘安装螺钉 |  | 0.003 | 6 | ●
7_14 | 51261-YQ2A-0000 | 前轮衬套 | FRONT Wheel Bushing | 铝合金-带O型圈 |  | 32*32*19 | 0.014 | 2 | ●
零部件图册-08
Nr na rysunku | Nr części | Nazwa części (CN) | Nazwa części (EN / PL) | Opis (CN) | Miejsce montażu | Wymiary (mm) | Masa (kg) | Ilość | Dostępność części | Uwagi
8_01 | 51300-YQ026A-Z2 | 后轮大组合（10寸） | 10''REAR Wheel Assy. W/ Break Disc+Sprocket | 含后轮组合（10寸）-后碟刹盘组合-大链轮组合-后轮左台阶衬套-后轮右台阶衬套-后轮轴组合 |  |  |  | 1 | ● | 组合售后
8_02 | 51370-Y026A-Z2 | 后轮组合（10寸） | 10''REAR Wheel Assy. | 含10寸外胎-10寸内胎-10寸垫带-10寸后轮圈组合 |  |  | 2.684 | 1 | ● | 组合售后
8_03 | 51331-Y026A-0100 | 后轮外胎 | REAR MT Tyre 70/100-10 | 越野胎-70/100-10-NHS |  |  | 1.224 | 1 | ●
8_04 | 51332-Y026A-0100 | 后轮内胎 | REAR Tyre Inner Tube 2.25/2.50-10 | 2.25/2.50-10 |  |  | 0.209 | 1 | ●
8_05 | 51366-Y026A-0100 | 轮圈垫带 | Rim Band 10-20 | 10寸-20mm宽*1mm厚 | 后轮垫带 |  | 0.021 | 1 | ●
8_06 | 51370-Y026A-0100 | 后轮圈组合 | REAR Wheel Rim 10in Set | 10*1.4-铝合金锻造前轮毂-7116轮圈-65Mn辐条 |  |  | 1.23 | 1 | ● | 售后时成套装配
8_07 | 51371-Y026A-0100 | 后轮圈 | REAR Wheel Rim 10in | 10*1.4-7116铝圈-28孔-Φ6.5mm-喷砂阳极黑 |  | 273*273*113.5 |  | 1 | ●
8_08 | 51391-Y026A-0300 | 后轮内辐条 | REAR Wheel Inside Spoke Set | 12G*99-折弯角度105度/高度8mm-65Mn-含条母 |  |  |  | 14 | ● | 至少10根一起下单，价格为单根价格
| 51391-Y026A-0400 | 后轮外辐条 | REAR Wheel Outside Spoke Set | 12G*99-折弯角度75度/高度10mm-65Mn-含条母 |  |  |  | 14 | ● | 至少10根一起下单，价格为单根价格
8_09 | 51310-Y026A-0000 | 后轮毂组合 | REAR Wheel Hub Assy. PL: Zespół piasty koła tylnego | 冷锻-铝合金机加-带轴承-内外油封 |  | 87*87*113.5 |  | 1 | ● | 售后时成套装配
8_10 | B7-001-17-32-05 | 旋转轴唇形密封圈 | L Seal Ring B7001 d1732 | TC油封-Φ17-Φ32-5 | 后轮毂左油封 | 32*32*5 |  | 1 | ●
8_11 | Z-6201-32-12-10 | 深沟球轴承 | L REAR Wheel Bearing | 深沟球轴承6201-2RS-Φ12*Φ32*10mm | 后轮毂左轴承 | 32*32*10 |  | 1 | ●
8_12 | Z-6301-37-12-12 | 深沟球轴承 | R REAR Wheel Bearing | 深沟球轴承6301-2RS-Φ12*Φ37*12mm | 后轮毂右轴承 | 37*37*12 |  | 1 | ●
8_13 | B7-001-17-38-05 | 旋转轴唇形密封圈 | R Seal Ring B7001 d1738 | TC油封-Φ17-Φ38-5 | 后轮毂右油封 | 38*38*5 |  | 1 | ●
8_14 | 52271-Y026A-Z1 | 后碟刹盘组合 | REAR Brake Disc Set | 含后碟刹盘及安装螺钉 |  |  | 0.2121 | 1 | ● | 带标件售后
8_15 | FB03-006-05-010-F3 | 内梅花盘头螺钉 | Screw FB03006 M5*10 PL: Śruba FB03006 M5*10 | 内梅花盘头螺钉M5*10-10.9级-带固体螺纹胶-锌镍合金黑(碟刹自带） | 后碟刹盘安装螺钉 |  | 0.003 | 6 | ●
8_16 | 52271-Y026A-0000 | 后碟刹盘 | REAR Brake Disc 160-22 PL: Tarcza hamulca tylnego 160-22 | Φ160-平盘-厚2.2mm-安装径Φ44mm |  | 160*160*2.2 | 0.1941 | 1 |  | 不能单独购买
8_17 | 13204-Y026A-Z2 | 大链轮组合(37/420) | REAR Sprocket Set (37/420) | 含大链轮及安装螺钉 |  |  | 0.3678 | 1 | ● | 带标件售后
8_18 | 13204-Y026A-0100 | 大链轮(37/420) | REAR Sprocket 37T | 37/420-3价彩 |  | 154.4*154.4*5.8 | 0.339 | 1 |  | 不能单独购买
8_19 | FB03-019-06-016-F10 | 内梅花槽六角法兰面螺钉 | Screw FB03019 M6*16 PL: Śruba FB03019 M6*16 | 内梅花槽六角法兰面螺钉-M6*16-镀锌镍合金 | 大链轮安装螺钉 |  | 0.0048 | 6 | ●
8_20 | 51362-Y026A-0000 | 后轮左台阶衬套 | L REAR Wheel Bushing | 台阶衬套-40Cr-Φ22*3-Φ17*7-Φ12-3价彩 |  | 22*22*10 | 0.012 | 1 | ●
8_21 | 51361-Y026A-0000 | 后轮右台阶衬套 | R REAR Wheel Bushing | 台阶衬套-40Cr-Φ28*3-Φ17*13.5-Φ12-3价彩 |  | 28*28*16.5 | 0.023 | 1 | ●
8_22 | 51350-Y026A-Z1 | 后轮轴组合 | REAR Wheel Axle Set | 含后轮轴及安装螺母 |  |  | 0.1748 | 1 | ● | 带标件售后
8_23 | B2-007-12-F2 | 全金属六角法兰面锁紧螺母 细牙 | REAR Wheel Nut | 六角法兰面锁紧螺母-GB/T6187.2-2000-M12*1.25-3价彩 | 后轮轴螺母 |  | 0.0148 | 1 | ●
8_24 | 51350-Y026A-0000 | 后轮轴 | REAR Wheel Axle | T型轴-35CrMo-Φ12*182-M12*1.25-3价彩 |  | 16*20*186 | 0.16 | 1 | ●
8_25 | 52280-Y026A-0000 | 后制动卡钳支架 | REAR Brake Caliper Support Bracket | 铝合金6082-锻造-T6处理-阳极黑色 |  |  | 0.062 | 1 | ●
8_26 | 13114-Y026A-0300 | 滚子链条（420-92节） |  | 油封链条-金色-420-92节 |  |  | 0.753 | 1 | ●
零部件图册-9
Nr na rysunku | Nr części | Nazwa części (CN) | Nazwa części (EN / PL) | Opis (CN) | Miejsce montażu | Wymiary (mm) | Masa (kg) | Ilość | Dostępność części | Uwagi
9_01 | 11000-Y026A-Z1 | 电机变速箱组合 | HB Motor Reduction Gearbox Set | 永磁同步电机2kW/48V/5500转变速箱12-28齿伞齿传动 |  | 165*180*218 | 6.462 | 1 | ● | 售后时成套装配
9_02 | 11100-Y026A-00B0 | 电机头总成 | HB Motor | 永磁直流无刷2KW/48V/5500转-烤漆半哑光深灰-15齿内花键电机轴 |  | 165*180*113.5 | 5.146 | 1 | ●
9_03 | 11200-Y026A-0000 | 变速箱总成 | HB Motor Reduction Gearbox Assy. | 单级齿轮传动-减速比2.3-油浴冷却 |  | 135*131.3*106 | 1.316 | 1 | ● | 售后时成套装配
9_04 | 11234-Y026A-0000 | 通气管 | Ventilation Hose | 丁晴橡胶管-Φ6-Φ10-L=320-灰色 |  | 10*10*320 | 0.03 | 1 | ● |  | 暂无售价
9_05 | 11235-Y026A-0000 | 软管抱箍 | Hose Clamp | 钢制弹簧卡箍-M10.5-镀达克罗 |  |  | 0.001 | 1 | ● |  | 暂无售价
9_06 | B7-002-004 | 放油O型圈 | Seal Ring B7002 d8515 | 丁晴橡胶O型密封圈-GB/T3452.1-2005-Φ8.5*1.5-G-N-黑色 |  |  | 0.001 | 1 | ● |  | 暂无售价
9_07 | B1-010-08-012-F2 | 放油螺栓 | Screw B1008 M8*12 PL: Śruba B1008 M8*12 | 六角法兰面螺栓-GB/T16674.1-2016-M8*12-三价彩 |  |  | 0.012 | 1 | ● | 标件组合售后 | 暂无售价
9_08 | B3-001-06-016-F0 | 内六角圆柱头螺钉 | Screw B3001 M6*16 PL: Śruba B3001 M6*16 | 内六角圆柱头螺钉-GB/T70.1-2008-M6*16-不锈钢 | 变速箱总成安装螺栓 |  | 0.0053 | 6 | ●
9_09 | 13211-Y026A-0000 | 小链轮 | Front Sprocket | 链轮-12/420-花键固定-20CrMoTi |  | 54.1*54.1*14 | 0.068 | 1 | ●
9_10 | 13216-Y026A-0000 | 小链轮安装垫片 | Front Sprocket Washer | 不锈钢垫片φ6*φ22-1 |  | 22*22*1 | 0.001 | 1 | ●
9_11 | B1-004-06-016-F0 | 六角头螺栓 | Screw B1004 M6*16 PL: Śruba B1004 M6*16 | 六角螺栓-全螺纹-GB/T5783-2000-M6*16-不锈钢 | 小链轮安装螺栓 |  | 0.004 | 1 | ●
零部件图册-10
Nr na rysunku | Nr części | Nazwa części (CN) | Nazwa części (EN / PL) | Opis (CN) | Miejsce montażu | Wymiary (mm) | Masa (kg) | Ilość | Dostępność części | Uwagi
10_01 | FB03-018-08-056-043-F7 | 电机变速箱组合后安装螺栓 | Screw FB03018 M8*56 PL: Śruba FB03018 M8*56 | 内六角圆柱头螺钉- M8*56-光杆长43-12.9级-达克罗 |  |  | 0.026 | 1 | ●
10_02 | B2-006-08-F2 | 全金属六角法兰面锁紧螺母 | Nut B2006 M8 PL: Nakrętka B2006 M8 | 六角法兰面锁紧螺母-GB/T6187.1-2000-M8-3价彩 | 电机减速箱组合后安装螺母 |  | 0.003 | 1 | ●
10_03 | 32222-Y026A-Z1 | 小链轮护罩组合 | Front Sprocket Cover Set | 含小链轮护罩及安装螺钉 |  |  | 0.0276 | 1 | ● | 带标件售后
10_04 | 32222-Y026A-0000 | 小链轮护罩 | Front Sprocket Cover | PP-黑坯-皮纹 |  | 77*113*36 | 0.021 | 1 |  | 不能单独购买
10_05 | B3-002-06-012-F0 | 内六角平圆头螺钉 | Screw B3002 M6*12 PL: Śruba B3002 M6*12 | 内六角平圆头螺钉-GB/T70.2-2008-M6*12-不锈钢 | 小链轮护罩安装螺钉 |  | 0.0033 | 2 | ●
10_06 | B1-008-08-020-F2 | 六角法兰面螺栓 | Screw B1008 M8*20 PL: Śruba B1008 M8*20 | 六角法兰面螺栓-GB/T5789-1986-M8*20-3价彩 | 电机减速箱组合前安装螺栓 |  | 0.0135 | 2 | ●
10_07 | B4-003-08-F2 | 大垫圈 | Washer B4013 d8 PL: Podkładka B4013 d8 | 大垫圈-GB/T96.1-2002-Φ8-3价彩 | 电机减速箱组合前安装垫片 |  | 0.005 | 2 | ●
10_08 | 21300-Y026A-Z1 | 转换器组合 | Converter Set | 含转换器及安装螺钉垫片 |  |  | 0.1334 | 1 | ● | 带标件售后
10_09 | 21300-Y026A-0000 | 转换器 | Converter | 转换器总成-15W-带使能-隔离 |  |  | 0.128 | 1 |  | 不能单独购买
10_10 | B4-001-05-F2 | 平垫圈 | Washer B4001 d5 PL: Podkładka B4001 d5 | 平垫圈-GB/T97.1-2002-Φ5-3价彩 | 转换器安装垫片 |  | 0.0003 | 1 | ●
10_11 | B3-001-05-016-F0 | 内六角圆柱头螺钉 | Screw B3002 M5*16 PL: Śruba B3002 M5*16 | 内六角圆柱头螺钉-GB/T70.1-2008-M5*16-不锈钢 | 转换器安装螺栓 |  | 0.0035 | 2 | ●
零部件图册-11
Nr na rysunku | Nr części | Nazwa części (CN) | Nazwa części (EN / PL) | Opis (CN) | Miejsce montażu | Wymiary (mm) | Masa (kg) | Ilość | Dostępność części | Uwagi
11_01 | 21103-Y026A-Z1 | 控制器上装饰板组合 | MCU Top Mud Plate Set | 含控制器上装饰板及安装螺钉 |  |  | 0.0116 | 1 | ● | 带标件售后
11_02 | 21103-Y026A-0000 | 控制器上装饰板 | MCU Top Mud Plate | PP塑片-厚1mm |  | 115*80*1 | 0.001 | 1 |  | 不能单独购买
11_03 | B3-002-05-008-F0 | 内六角平圆头螺钉 | Screw B3002 M6*16 PL: Śruba B3002 M6*16 | 内六角平圆头螺钉-GB/T70.2-2008-M5*8-不锈钢 | 控制器上挡泥片安装螺钉 |  | 0.0053 | 2 | ●
11_04 | 21100-Y026A-Z1 | 电机控制器组合 | HB MCU Set | 含电机控制器总成及安装螺钉 |  |  | 1.3062 | 1 | ● | 带标件售后
11_05 | 21100-Y026A-00B0 | 电机控制器总成 | HB MCU | 烤漆半哑光深灰-48V-12管-母线100A-三档动力模式-带倒档-带故障指示灯-26pin板端插头 |  | 128*251.5*52 | 1.293 | 1 |  | 不能单独购买
11_06 | FB03-006-06-012-F3 | 内梅花盘头螺钉 | Screw B3002 M6*12 PL: Śruba B3002 M6*12 | 内梅花盘头螺钉M6*12-10.9级-带固体螺纹胶-黑锌 | 控制器上安装螺栓 |  | 0.0033 | 2 | ●
11_07 | FB03-019-06-012-F10 | 内梅花槽六角法兰面螺钉 | Screw B3002 M6*12 PL: Śruba B3002 M6*12 | 内梅花槽六角法兰面螺钉-M6*12-镀锌镍合金 | 控制器下安装螺栓 |  |  | 2 | ●
11_08 | B8-001-06-016-F0 | 内六角圆柱头自带弹平垫螺钉 | Screw B3001 M6*16 PL: Śruba B3001 M6*16 | 内六角圆柱头螺钉-GB/T70.1-2008-M6*16-三组合平弹垫-不锈钢 | 控制器相线安装螺栓 |  | 0.0053 | 5 | ●
零部件图册-12
Nr na rysunku | Nr części | Nazwa części (CN) | Nazwa części (EN / PL) | Opis (CN) | Miejsce montażu | Wymiary (mm) | Masa (kg) | Ilość | Dostępność części | Uwagi
12_01 | 32357-Y026A-Z1 | 电池右限位块组合 | R Battery Position Plate Set | 含电池右限位块及安装铆钉 |  |  | 0.031 | 1 | ● | 带标件售后
12_02 | 32357-Y026A-0000 | 电池右限位块 | R Battery Position Plate | PP-黑色-皮纹 |  | 33.2*150.5*82 | 0.029 | 1 |  | 不能单独购买
12_03 | B5-004-R5085 | 尼龙铆钉 | Rivet R5085 | 穿心膨胀铆钉 尼龙铆钉-R5085-黑色 | 电池左右限位块安装铆钉 |  | 0.001 | 1 | ●
12_04 | 32356-Y026A-Z1 | 电池左限位块组合 | L Battery Position Plate Set | 含电池左限位块及安装铆钉 |  |  | 0.031 | 1 | ● | 带标件售后
12_05 | 32356-Y026A-0000 | 电池左限位块 | L Battery Position Plate | PP-黑坯-皮纹 |  | 33.2*150.5*82 | 0.029 | 1 |  | 不能单独购买
12_06 | B5-004-R5085 | 尼龙铆钉 | Rivet R5085 | 穿心膨胀铆钉 尼龙铆钉-R5085-黑色 | 电池左右限位块安装铆钉 |  | 0.001 | 1 | ●
12_07 | 32353-Y026A-Z1 | 电池前挡板组合 | Battery Front Supporting Plate Set | 含电池前挡板及安装螺钉 |  |  | 0.1088 | 1 | ● | 带标件售后
12_08 | 32353-Y026A-0000 | 电池前挡板 | Battery Front Supporting Plate | PP-黑坯-皮纹 |  | 113.2*210.5*36 | 0.1 | 1 |  | 不能单独购买
12_09 | FB03-001-06-012-F0 | 内六角盘头螺钉 | Screw FB03001 M6*12 PL: Śruba FB03001 M6*12 | 内六角盘头螺钉-盘头Φ14-M6*12-不锈钢 | 电池前挡板安装螺栓 |  | 0.0044 | 2 | ●
12_10 | 32358-Y026A-Z1 | 电池托盘组合 | Battery Holder Set | 含电池托盘及安装自攻钉 |  |  | 0.2032 | 1 | ● | 带标件售后
12_11 | 32358-Y026A-0000 | 电池托盘 | Battery Holder | PA6+GF30-黑坯-皮纹 |  | 137*176.5*95 | 0.2 | 1 |  | 不能单独购买
12_12 | FB03-003-04-013-F3 | 十字头双线自攻钉 | Screw FB03003 M4*13 PL: Śruba FB03003 M4*13 | 十字头双线自攻钉-M4*13-黑锌 | 电池托盘安装自攻钉 |  | 0.0016 | 2 | ●
12_13 | 41670-Y026A-Z1 | 电池托盘支撑管组合 | Battery Holder Bar Set | 含电池托盘支撑管及安装螺钉 |  |  | 0.0662 | 1 | ● | 带标件售后
12_14 | 41670-Y026A-0000 | 电池托盘支撑管 | Battery Holder Bar | 铝合金6061机加 |  | 13*13*140 | 0.038 | 1 |  | 不能单独购买
12_15 | B3-001-08-025-F0 | 内六角圆柱头螺钉 | Screw B3001 M8*25 PL: Śruba B3001 M8*25 | 内六角圆柱头螺钉-GB/T70.1-2008-M8*25-不锈钢 | 电池托盘支撑管安装螺钉 |  | 0.0141 | 2 | ●
12_16 | 26260-Y026A-Z1 | 放电插座组合 | Battery Discharge Plug Set | 含放电插座及安装自攻钉 |  |  | 0.1064 | 1 | ● | 带标件售后
12_17 | 26260-Y026A-0000 | 放电插座 | Battery Discharge Socket | 放电插座-片簧-2+4-7AWG硅胶线-HL连接器 |  |  | 0.1 | 1 |  | 不能单独购买
12_18 | FB03-003-04-013-F3 | 十字头双线自攻钉 | Screw FB03003 M4*13 PL: Śruba FB03003 M4*13 | 十字头双线自攻钉-M4*13-黑锌 | 放电插座安装螺钉 |  | 0.0016 | 4 | ●
零部件图册-13
Nr na rysunku | Nr części | Nazwa części (CN) | Nazwa części (EN / PL) | Opis (CN) | Miejsce montażu | Wymiary (mm) | Masa (kg) | Ilość | Dostępność części | Uwagi
13_01 | 42210-Y026A-Z1 | 右脚蹬大组合 | R Footpeg Assy. | 含右脚蹬支架组合-右脚蹬组合 |  | 54*72*117 | 0.2985 | 1 | ● | 售后时成套装配
13_02 | 42212-Y026A-Z1 | 右脚蹬支架组合 | R Footpeg Bracket Set | 含右脚蹬支架及安装螺钉 |  |  | 0.198 | 1 | ● | 带标件售后
13_03 | 42212-Y026A-0000 | 右脚蹬支架 | R Footpeg Bracket | 铝合金6082-锻造-T6处理-喷砂黑色阳极氧化 |  | 43*72*54 | 0.072 | 1 |  | 不能单独购买
13_04 | B3-001-08-020-F0 | 内六角圆柱头螺钉 | Screw B3001 M8*20 PL: Śruba B3001 M8*20 | 内六角圆柱头螺钉-GB/T70.1-2008-M8*20-不锈钢 | 右脚蹬总成安装螺钉 |  | 0.126 | 2 | ●
13_05 | 42211-Y026A-Z1 | 右脚蹬组合 | R Footpeg Set | 含右脚蹬-脚蹬安装销-右脚蹬回位簧-平垫及卡簧片 |  |  | 0.1005 | 1 | ● | 带标件售后
13_06 | 42116-YQ2A-0000 | 脚蹬安装销 | Footpeg INST. Pin | 销轴-30钢-Φ8*37-镀白锌 |  | 12*12*42.5 | 0.017 | 2 | ●
13_07 | 42215-Y026A-0000 | 右脚蹬回位簧 | R Footpeg Spring | 弹簧钢Φ2-3价彩 |  | 20*37*14.8 | 0.005 | 1 | ●
13_08 | B4-001-08-F2 | 平垫圈 | Washer B4001 D8 PL: Podkładka B4001 D8 | 平垫圈-GB/T97.1-2002-Φ8-3价彩 | 右脚蹬平垫片 |  | 0.001 | 1 | ●
13_09 | B4-007-06-F4 | 开口挡圈 | R Footpeg Circlip | 开口挡圈（卡簧）-GB/T896-1986-内径Φ6-发黑 | 右脚蹬卡簧片 |  | 0.0005 | 1 | ● | 原编码B4-007-06-F1，库存消耗后库房修订编码
13_10 | 42211-Y026A-0000 | 右脚蹬 | R Footpeg | 铝合金6082-锻造-T6处理-喷砂阳极氧化本色 |  | 41.5*99.5*46 | 0.077 | 1 |  | 不能单独购买
零部件图册-14
Nr na rysunku | Nr części | Nazwa części (CN) | Nazwa części (EN / PL) | Opis (CN) | Miejsce montażu | Wymiary (mm) | Masa (kg) | Ilość | Dostępność części | Uwagi
14_01 | 42110-Y026A-Z2 | 左脚蹬大组合（短款） | L Footpeg Assy.（short） | 含左脚蹬支架组合-左脚蹬组合-侧支架组合减短款 |  |  | 0.7355 | 1 | ● | 售后时成套装配
14_02 | 42112-Y026A-Z1 | 左脚蹬支架组合 | L Footpeg Bracket Set | 含左脚蹬支架-脚蹬安装挂销-支架安装螺钉 |  |  | 0.394 | 1 | ● | 带标件售后
14_03 | 42112-Y026A-0000 | 左脚蹬支架 | L Footpeg Bracket | 铝合金6082-锻造-T6处理-喷砂黑色阳极氧化 |  | 80*88.5*69.5 | 0.134 | 1 |  | 不能单独购买
14_04 | 41554-Y026A-0000 | 侧支架弹簧挂销 | BOTTOM Side Stand Pin | 30钢-镀三价彩 |  | 10*13*38 | 0.008 | 1 | ●
14_05 | B3-001-08-020-F0 | 内六角圆柱头螺钉 | Screw B3001 M8*20 PL: Śruba B3001 M8*20 | 内六角圆柱头螺钉-GB/T70.1-2008-M8*20-不锈钢 | 左脚蹬总成安装螺钉 |  | 0.126 | 2 | ●
14_06 | 42111-Y026A-Z1 | 左脚蹬组合 | L Footpeg Set | 含左脚蹬-脚蹬安装销-左脚蹬回位簧-平垫及卡簧片 |  |  | 0.1005 | 1 | ● | 带标件售后
14_07 | 42116-YQ2A-0000 | 脚蹬安装销 | Footpeg INST. Pin | 销轴-不锈钢-Φ8*37-镀白锌 |  | 12*12*42.5 | 0.017 | 1 | ●
14_08 | 42115-Y026A-0000 | 左脚蹬回位簧 | L Footpeg Spring | 弹簧钢Φ2-3价彩 |  | 20*37*14.8 | 0.005 | 1 | ●
14_09 | B4-001-08-F2 | 平垫圈 | Washer B4001 D8 PL: Podkładka B4001 D8 | 平垫圈-GB/T97.1-2002-Φ8-3价彩 | 左脚蹬平垫片 |  | 0.001 | 1 | ●
14_10 | B4-007-06-F4 | 开口挡圈 | L Footpeg Circlip | 开口挡圈（卡簧）-GB/T896-1986-内径Φ6-发黑 | 左脚蹬卡簧片 |  | 0.0005 | 1 | ● | 原编码B4-007-06-F1，库存消耗后库房修订编码
14_11 | 42111-Y026A-0000 | 左脚蹬 | L Footpeg | 铝合金6082-锻造-T6处理-振光阳极氧化本色 |  | 41.5*99.5*46 | 0.077 | 1 |  | 不能单独购买
14_12 | 41550-Y026A-Z2 | 侧支架组合（短款） | Side Stand Set（short） | 含侧支架短款-侧支架安装螺钉-侧支架弹簧-垫片及安装螺母 |  |  | 0.241 | 1 | ● | 组合售后
14_13 | 41554-Y026A-0000 | 侧支架弹簧挂销 | BOTTOM Side Stand Pin | 30钢-镀三价彩 |  | 10*13*38 | 0.008 | 1 | ●
14_14 | 41559-YQ2A-0000 | 侧支架安装螺钉 | Side Stand Axle | 台阶螺钉-长34-螺纹M8*19-台阶Φ10*15-头部厚度6-3价彩 |  | 16*16*40 | 0.023 | 1 | ●
14_15 | 41550-Y026A-0100 | 侧支架（短款） | Side Stand（short） | 铝合金6082-锻造-T6处理-喷砂阳极氧化黑色-带弹簧挂销-减短款 |  | 112*251.5*82 | 0.172 | 1 |  | 不能单独购买
14_16 | FB05-004-10-F0 | 侧支架安装垫片 | Side Stand Washer | 平垫片-Φ24*Φ10-0.5-不锈钢 |  |  | 0.001 | 1 | ●
14_17 | B2-006-08-F2 | 六角法兰面锁紧螺母 | Nut B2006 M8 PL: Nakrętka B2006 M8 | 六角法兰面锁紧螺母-GB/T6187.1-2000-M8-3价彩 | 侧支架安装螺母 |  | 0.003 | 1 | ●
14_18 | 41556-Y026A-0000 | 侧支架弹簧 | Side Stand Spring PL: Sprężyna podpórki bocznej | 侧支架簧-Φ2.5*L90-有效圈数12.5-3价彩 |  | 16*16*95 | 0.034 | 1 | ●
零部件图册-15
Nr na rysunku | Nr części | Nazwa części (CN) | Nazwa części (EN / PL) | Opis (CN) | Miejsce montażu | Wymiary (mm) | Masa (kg) | Ilość | Dostępność części | Uwagi
15_01 | 32030-Y026A-Z1 | 前左护板组合 | L Front Shroud Set | 含前左护板软垫组合-前左护板及安装螺钉 |  |  | 0.2798 | 1 | ● | 带标件售后
15_02 | 32036-Y026A-Z1 | 前左护板软垫组合 | L Front Shroud Cushion Set | 含前左护板软垫-前左护板软垫魔术贴绒面 |  |  | 0.049 | 1 | ● | 组合售后
15_03 | 32036-Y026A-0000 | 前左护板软垫 | L Front Shroud Cushion | PU发泡软垫 |  | 81.3*239.3*22.5 | 0.035 | 1 |  | 不能单独购买
15_04 | 32038-Y026A-0000 | 前左护板软垫魔术贴绒面 | L Front Shroud Velcro Loop Surface | 尼龙-背胶3M-PET55260B |  |  | 0.007 | 1 |  | 不能单独购买
15_05 | 32037-Y026A-0000 | 前左护板软垫魔术贴勾面 | L Front Shroud Velcro Hook Surface | 尼龙-背胶3M-PET55260B |  |  | 0.007 | 1 | ●
15_06 | 32030-Y026A-0000 | 前左护板 | L Front Shroud | PP-黑坯-光面 |  | 100*233*469 | 0.222 | 1 |  | 不能单独购买
15_07 | FB03-001-06-012-F0 | 内六角盘头螺钉 | Screw FB03001 M6*12 PL: Śruba FB03001 M6*12 | 内六角盘头螺钉-盘头Φ14-M6*12-不锈钢 | 前左护板安装螺钉 |  | 0.0044 | 2 | ●
15_08 | 32035-Y026A-0000 | 前护板内泡棉垫 | Front Shroud Inner Foam Pad | 黑色EVA泡棉-30*23*15mm-单面带胶 |  | 15*23*30 | 0.001 | 1 | ●
15_09 | 29340-Y026A-Z1 | 扬声器组合 | Horn Set | 含扬声器及安装自攻钉 |  |  | 0.0392 | 1 | ● | 带标件售后
15_10 | 29340-Y026A-0000 | 扬声器 | Horn PL: Sygnał dźwiękowy | 8欧5W-仪表音频输出/鸣笛-4550福声电子方形腔体喇叭 |  | 50*75*29 | 0.036 | 1 |  | 不能单独购买
15_11 | FB03-003-04-013-F3 | 十字头双线自攻钉 | Screw FB03003 M4*13 PL: Śruba FB03003 M4*13 | 十字头双线自攻钉-M4*13-黑锌 | 扬声器安装自攻钉 |  | 0.0016 | 2 | ●
15_12 | 32040-Y026A-Z1 | 前右护板组合 | R Front Shroud Assy. | 含前右护板软垫组合-前右护板及安装螺钉 |  |  | 0.2798 | 1 | ● | 带标件售后
15_13 | 32040-Y026A-0000 | 前右护板 | R Front Shroud | PP-黑坯-光面 |  | 100*233*469 | 0.222 | 1 |  | 不能单独购买
15_14 | 32048-Y026A-0000 | 前右护板软垫魔术贴勾面 | R Front Shroud Velcro Hook Surface | 尼龙-背胶3M-PET55260B |  |  | 0.007 | 1 | ●
15_15 | 32046-Y026A-Z1 | 前右护板软垫组合 | R Front Shroud Cushion Set | 含前右护板软垫-前右护板软垫魔术贴绒面 |  |  | 0.049 | 1 | ● | 组合售后
15_16 | 32047-Y026A-0000 | 前右护板软垫魔术贴绒面 | R Front Shroud Velcro Loop Surface | 尼龙-背胶3M-PET55260B |  |  | 0.007 | 1 |  | 不能单独购买
15_17 | 32046-Y026A-0000 | 前右护板软垫 | R Front Shroud Cushion | PU发泡软垫 |  | 81.3*239.3*22.5 | 0.035 | 1 |  | 不能单独购买
15_18 | FB03-001-06-012-F0 | 内六角盘头螺钉 | Screw FB03001 M6*12 PL: Śruba FB03001 M6*12 | 内六角盘头螺钉-盘头Φ14-M6*12-不锈钢 | 前右护板安装螺钉 |  | 0.0044 | 2 | ●
15_19 | 32035-Y026A-0000 | 前护板内泡棉垫 | Front Shroud Inner Foam Pad | 黑色EVA泡棉-30*23*15mm-单面带胶 |  | 15*23*30 | 0.001 | 1 | ●
15_20 | 81147-YQ2A-0000 | 扬声器线束固定扎带 | Cable Tie 3.6*150 PL: Opaska kablowa 3.6*150 | 黑色尼龙扎带3.6mm*150mm |  |  | 0.001 | 2 | ●
零部件图册-16
Nr na rysunku | Nr części | Nazwa części (CN) | Nazwa części (EN / PL) | Opis (CN) | Miejsce montażu | Wymiary (mm) | Masa (kg) | Ilość | Dostępność części | Uwagi
16_01 | 32300-Y026A-0100 | 座垫总成（低座黑色） | Seat Assy.(Black)-Low | 低座-底板PP黑坯-防滑皮革黑色 |  | 182*460*157 | 0.52 | 1 | ●
| 32300-Y026A-0100-Y08 | 座垫总成（低座黄色） | Seat Assy.(Yellow)-Low | 低座-底板PP黑坯-防滑皮革黄色 |  | 182*460*157 | 0.52 | 1 | ● | 限定黄色状态
16_02 | 32311-Y026A-0000 | 座垫防磨缓冲贴 | Seat buffer adhesive tape | 黑色PVC胶皮+55280 |  |  |  | 2
16_03 | 32354-Y026A-Z1 | 座垫前护板组合 | Seat Front Guard Set | 含座垫前护板及安装螺母 |  |  | 0.0355 | 1 | ● | 带标件售后
16_04 | 32354-Y026A-0000 | 座垫前护板 | Seat Front Guard | PP-黑坯-皮纹 |  | 60*127*66.5 | 0.0311 | 1 |  | 不能单独购买
16_05 | B2-015-06-F2 | 非金属嵌件六角法兰面锁紧螺母 | Nut B2015 M6 PL: Nakrętka B2015 M6 | 非金属嵌件六角法兰面锁紧螺母-GB/T6183.1-2000-M6-3价彩 | 座垫前护板安装螺母 |  | 0.0022 | 2 | ●
16_06 | 31321-Y026A-Z1 | 黑色尾翘组合 | REAR Fender Set (Black) | 含黑色尾翘-工字胶及安装螺钉 |  |  | 0.39 | 1 | ● | 带标件售后
| 31321-Y026A-Z1-Y01 | 白色尾翘组合 | REAR Fender Set (White) | 含白色尾翘-工字胶及安装螺钉 |  |  | 0.39 | 1 | ● | 限定粉色状态；带标件售后
16_07 | 31321-Y026A-0000 | 尾翘 | REAR Fender (Black) | PP-黑坯-光面 |  | 208*484*170 | 0.378 | 1 |  | 不能单独购买
| 31321-Y026A-0000-Y01 | 尾翘 | REAR Fender (White) | PP-白坯-光面 |  | 208*484*170 | 0.378 | 1 |  | 限定粉色状态，不能单独购买
16_08 | 81115-Y026A-0000 | 护板后安装工字胶 | REAR Guard Rubber Absorber | 内孔8*12硬度55° |  | 22.5*27*9 | 0.003 | 2 | ●
16_09 | B3-002-06-010-F0 | 内六角平圆头螺钉 | Screw B3002 M6*10 PL: Śruba B3002 M6*10 | 内六角平圆头螺钉-GB/T70.2-2008-M6*10-不锈钢 | 尾翘前安装螺钉 |  | 0.003 | 2 | ●
16_10 | 81176-Y026A-0000 | 尾翘支撑泡棉垫 | REAR Fender Support Foam Pad | 黑色EVA泡棉-30*29.1*25.3mm-单面带胶 |  | 25.3*30*29.1 | 0.002 | 2 | ●
16_11 | 31311-Y026A-Z1 | 后轮前挡泥组合 | REAR Shock Fender Set | 含后轮前挡泥-螺纹夹及安装螺钉 |  |  | 0.117 | 1 | ●
16_12 | 31311-Y026A-0000 | 后轮前挡泥 | REAR Shock Fender | TPU-黑坯-砂纹 |  | 76*306*77.5 | 0.096 | 1 |  | 不能单独购买
16_13 | FB02-001-06-F2 | 螺纹夹 | Clipmutter FB02001 M6 PL: Nakrętka zatrzaskowa FB02001 M6 | 螺纹夹-M6-3价彩 | 后轮前挡泥安装螺纹夹 |  | 0.0037 | 2 | ●
16_14 | FB03-019-06-016-F10 | 内梅花槽六角法兰面螺钉 | Screw FB03019 M6*16 PL: Śruba FB03019 M6*16 | 内梅花槽六角法兰面螺钉-M6*16-镀锌镍合金 | 后轮前挡泥安装螺钉 |  | 0.0048 | 2 | ●
16_15 | FB03-001-06-016-F0 | 内六角盘头螺钉 | Screw FB3001 M6*16 PL: Śruba FB3001 M6*16 | 内六角盘头螺钉-盘头Φ14-M6*16-不锈钢 | 座垫后安装螺栓 |  | 0.0048 | 1 | ●
16_16 | 31218-YS1A-0000 | 翻边衬套 | Bushing 31218 d6 | 翻边衬套-Φ18*2-Φ9*3-Φ6-3价彩-借用暴蜂前挡泥安装翻边衬套 | 尾翘安装翻边衬套 | 18*18*5 | 0.004 | 1 | ●
零部件图册-17
Nr na rysunku | Nr części | Nazwa części (CN) | Nazwa części (EN / PL) | Opis (CN) | Miejsce montażu | Wymiary (mm) | Masa (kg) | Ilość | Dostępność części | Uwagi
17_01 | 41680-Y026A-Z1 | 电池压紧舌组合 | Battery Locking Arm Assy. | 含压紧舌旋帽-压紧舌T型螺套-压紧舌爪盘-压紧舌防磨垫片-压紧舌-压紧舌滑套-压紧舌卡簧垫片-压紧舌卡簧片-压紧舌旋帽锁紧螺钉 |  |  | 0.1047 | 1 | ● | 售后时成套装配
17_02 | 41681-Y026A-0000 | 压紧舌旋帽 | Battery Locking Knob | PA6+GF10-黑坯-皮纹 |  | 42*42*32.2 | 0.01 | 1 |  | 不能单独购买
17_03 | 41686-Y026A-0000 | 压紧舌T型螺套 | Battery Locking Arm T Shape Barrel Bolt | T型衬套-外径Φ15-M10*1.25-3价彩 |  | 20*24*43 | 0.045 | 1 |  | 不能单独购买
17_04 | 41682-Y026A-0000 | 压紧舌爪盘 | Battery Locking Arm Claw Plate | POM-白坯-光面 |  | 36.7*36.7*7.7 | 0.014 | 1 |  | 不能单独购买
17_05 | 41684-Y026A-0000 | 压紧舌防磨垫片 | Battery Locking Arm Washer | 不锈钢垫片Φ15.1*Φ25*0.5 |  | 25*25*0.5 | 0.001 | 1 |  | 不能单独购买
17_06 | 41683-Y026A-0000 | 压紧舌 | Battery Locking Arm | PA6+GF10-黑坯-皮纹-带嵌件滑动轴承SF-1-Φ15*Φ17-25 |  | 40*60*28.2 | 0.022 | 1 |  | 不能单独购买
17_07 | 41685-Y026A-0000 | 压紧舌卡簧垫片 | Battery Locking Arm Circlip Washer | 不锈钢垫片Φ15.1*Φ21*1 |  | 21*21*1 | 0.001 | 1 |  | 不能单独购买
17_08 | B4-007-14-F4 | 轴用弹性挡圈 | Battery Locking Arm Circlip | 轴用弹性挡圈（卡簧）-GB/T894.1-1986-内径Φ14-不锈钢 | 压紧舌卡簧片 |  | 0.0007 | 1 |  | 不能单独购买
17_09 | B3-006-003-016 | 十字槽盘头自攻螺钉 | Battery Locking Knob Screw | 十字槽盘头自攻螺钉GB/T845-ST4.2*16 | 压紧舌旋帽锁紧螺钉 |  | 0.0018 | 1 |  | 不能单独购买
17_10 | 32421-Y026A-Z1 | 电池压紧舌下装饰罩组合 | Battery Locking Arm Bottom Cover Set | 含电池压紧舌下装饰罩及安装螺钉 |  |  | 0.0255 | 1 | ● | 带标件售后
17_11 | 32421-Y026A-0000 | 电池压紧舌下装饰罩 | Battery Locking Arm Bottom Cover | PP-黑坯-皮纹 |  | 84*92*49.5 | 0.0209 | 1 |  | 不能单独购买
17_12 | B3-002-05-012-F0 | 内六角平圆头螺钉 | Screw B3002 M5*12 PL: Śruba B3002 M5*12 | 内六角平圆头螺钉-GB/T70.2-2008-M5*12-不锈钢 | 电池压紧舌下装饰罩安装螺钉 |  | 0.0023 | 2 | ●
17_13 | 41687-Y026A-0000 | 双头螺杆 | Double-end Stud | 外六角双头螺柱-M10*1.25*20-M10*1.25*38-总长63-3价彩 |  | 16.2*14*63 | 0.035 | 1 | ●
17_14 | 32416-Y026A-0000 | 双头螺杆防尘套 | Double-end Stud Dust cover | 波纹管-氯丁橡胶-黑坯 |  |  |  | 1 | ●
零部件图册-18
Nr na rysunku | Nr części | Nazwa części (CN) | Nazwa części (EN / PL) | Opis (CN) | Miejsce montażu | Wymiary (mm) | Masa (kg) | Ilość | Dostępność części | Uwagi
18_01 | 52100-Y026A-0000 | 前制动系统 | Front Brake System Assy. | 锻造-整体式卡钳-双活塞-上泵带油镜-3.5mm制动片-油管960mm-带护套管 |  |  | 0.505 | 1 | ● | 售后时成套装配
18_02 | 52110-Y026A-0000 | 前制动上泵总成 | Front Brake Cylinder Assy. PL: Zespół pompy hamulca przedniego | 含前制动手柄组合-前制动上泵组合 |  |  |  | 1 | ● | 组合售后 | 暂无售价
18_03 | 52111-Y026A-0000 | 前制动手柄组合 | Front Brake Lever Assy. | 含前制动手柄-手柄调节螺钉M5*14-前制动手柄头-连接销-扭簧-紧定螺钉M4*5 |  |  |  | 1 | ● | 组合售后 | 价格更新
18_04 | 52112-Y026A-0000 | 前制动上泵组合 | Front Brake Upper Pump | 含前制动上泵-上泵后压盖及安装螺钉-上泵过油螺栓-密封圈 |  |  |  | 1 | ● | 组合售后 | 暂无售价
18_05 | 52140-Y026A-0000 | 前制动油管组合 | Front Brake Hose PL: Przewód hamulca przedniego | 含前制动油管-上泵过油螺栓-下泵过油螺栓-密封圈 |  | 930 |  | 1 | ● | 组合售后 | 暂无售价
18_06 | 52190-Y026A-0000 | 前制动钳组合 | Front Brake Caliper Assy. | 含前制动钳-制动蹄片-卡钳安装螺钉-下泵过油螺栓-密封圈 |  |  |  | 1 | ● | 组合售后 | 暂无售价
18_07 | 52191-Y026A-0000 | 制动蹄片组合 | Brake Pad | 含静音蹄片-制动钳弹簧片 |  |  |  | 2 | ● | 组合售后 | 暂无售价
18_08 | B3-001-06-020-F0 | 内六角圆柱头螺钉 | Screw FB3001 M6*20 PL: Śruba FB3001 M6*20 | 内六角圆柱头螺钉-GB/T70.1-2008-M6*20-锌镍合金黑 | 前制动卡钳安装螺钉 |  | 0.0064 | 2 | ●
18_09 | 52200-Y026A-0000 | 后制动系统 | REAR Brake System Assy. | 锻造-整体式卡钳-双活塞-上泵带油镜-3.5mm制动片-油管1230mm |  |  | 0.505 | 1 | ● | 售后时成套装配
18_10 | 52210-Y026A-0000 | 后制动上泵总成 | REAR Brake Cylinder Assy. PL: Zespół pompy hamulca tylnego | 含后制动手柄组合-后制动上泵组合 |  |  |  | 1 | ● | 组合售后 | 暂无售价
18_11 | 52211-Y026A-0000 | 后制动手柄组合 | REAR Brake Lever Assy. | 含后制动手柄-手柄调节螺钉M5*14-后制动手柄头-连接销-扭簧-紧定螺钉M4*5 |  |  |  | 1 | ● | 组合售后 | 价格更新
18_12 | 52212-Y026A-0000 | 后制动上泵组合 | REAR Brake Upper pump | 含后制动上泵-上泵后压盖及安装螺钉-上泵过油螺栓-密封圈 |  |  |  | 1 | ● | 组合售后 | 暂无售价
18_13 | 52240-Y026A-0000 | 后制动油管组合 | REAR Brake Hose PL: Przewód hamulca tylnego | 含后制动油管-上泵过油螺栓-下泵过油螺栓-密封圈 |  | 1150 |  | 1 | ● | 组合售后 | 暂无售价
18_14 | 52290-Y026A-0000 | 后制动钳组合 | REAR Brake Caliper Assy. | 含后制动钳-制动蹄片-卡钳安装螺钉-下泵过油螺栓-密封圈 |  |  |  | 1 | ● | 组合售后 | 暂无售价
18_15 | 52191-Y026A-0000 | 制动蹄片组合 | Brake Pad | 含静音蹄片-制动钳弹簧片 |  |  |  | 2 | ● | 组合售后 | 价格更新
18_16 | B3-001-06-020-F0 | 内六角圆柱头螺钉 | Screw FB3001 M6*20 PL: Śruba FB3001 M6*20 | 内六角圆柱头螺钉-GB/T70.1-2008-M6*20-锌镍合金黑 | 后下泵安装螺栓 |  | 0.0064 | 2 | ●
零部件图册-19
Nr na rysunku | Nr części | Nazwa części (CN) | Nazwa części (EN / PL) | Opis (CN) | Miejsce montażu | Wymiary (mm) | Masa (kg) | Ilość | Dostępność części | Uwagi
19_01 | 23810-Y026A-0000 | 左手把胶 | L Handle Grip | TPE-灰色-硬度邵氏≤40-一体式 |  | 58*58*128 | 0.048 | 1 | ●
19_02 | 23816-YQ5A-0000 | 手把胶锁紧抱箍 | L Handle Grip Clamp | 铝合金机加带标件 |  | 33.5*33.8*8 | 0.0087 | 1 | ●
19_03 | 23200-Y026A-Z1 | 左组合开关组合 | L Combination Switch Set | 含左组合开关-磁吸钥匙 |  |  | 0.0723 | 1 | ● | 组合售后
19_04 | 23200-Y026A-0000 | 左组合开关 | L Combination Switch | 内置固定环-外壳PA6+GF30%-哑光黑-微动按键开关 |  | 53.7*60*26.5 | 0.065 | 1 |  | 不能单独购买
19_05 | 23220-Y026A-0000 | 磁吸钥匙 | Magnetic Cut-off Switch | 外壳PC+ABS-橙色-带弹力绳 |  | 19.2*19.2*9.9 | 0.0073 | 1 | ●
19_06 | 51150-Y026A-0000 | 方向把 | Handlebar PL: Kierownica | 加高雁型把-铝合金6061-T6处理-喷砂-深灰色阳极氧化-Φ22.2/Φ19-650mm-带调整刻度线-镭刻SURRON |  | 51.2*651.5*138.5 | 0.418 | 1 | ●
19_07 | 51164-Y026A-Z1 | 方向把压盖组合 | Handlebar Clamp Arch Set | 含方向把压盖及安装螺钉 |  |  | 0.0246 | 1 | ● | 带标件售后
19_08 | 51164-Y026A-0000 | 方向把压盖 | Handlebar Clamp Arch | 铝合金型材机加 |  | 21.5*44.3*15 | 0.012 | 1 |  | 不能单独购买
19_09 | FB03-019-06-025-F10 | 内梅花槽六角法兰面螺钉 | Screw FB03019 M6*25 PL: Śruba FB03019 M6*25 | 内梅花槽六角法兰面螺钉-M6*25-镀锌镍合金 | 方向把压盖安装螺钉 |  | 0.0063 | 2 | ●
19_10 | 51162-Y026A-Z1 | 方向把卡座组合 | Handlebar Support Set | 含方向把卡座及安装螺钉 |  |  | 0.0416 | 1 | ● | 带标件售后
19_11 | 51162-Y026A-0000 | 方向把卡座 | Handlebar Support | 铝合金型材机加 |  | 15*58*39.5 | 0.029 | 1 |  | 不能单独购买
19_12 | FB03-019-06-025-F10 | 内梅花槽六角法兰面螺钉 | Screw FB03019 M6*25 PL: Śruba FB03019 M6*25 | 内梅花槽六角法兰面螺钉-M6*25-镀锌镍合金 | 方向把卡座安装螺钉 |  | 0.0063 | 2 | ●
19_13 | 23910-Y026A-0000 | 加油控制器 | Throttle PL: Manetka przyspieszenia | 电子加油器-双霍尔-黑色喷塑-带轴承-扭簧Φ1.5mm-线长540mm |  | 29.5*40.5*77 | 0.187 | 1 | ●
19_14 | 23820-Y026A-0000 | 右手把胶 | R Handle Grip | TPE-灰色-硬度邵氏≤40-一体式 |  | 58*58*147.5 | 0.0279 | 1 | ●
19_15 | 95208 | 黑色尼龙扎带 | Cable Tie 8.0*200 PL: Opaska kablowa 8.0*200 | 黑色尼龙扎带8mm*200mm |  |  | 0.001 | 2 | ●
零部件图册-20
Nr na rysunku | Nr części | Nazwa części (CN) | Nazwa części (EN / PL) | Opis (CN) | Miejsce montażu | Wymiary (mm) | Masa (kg) | Ilość | Dostępność części | Uwagi
20_01 | 25100-Y026A-0000 | 仪表 | Dashboard PL: Wyświetlacz | LCD正显式-橙色背光-远程控制/蓝牙对讲接收端-内置麦克风-扬声器输出控制-CAN通讯 |  | 28*81*36.5 | 0.045 | 1 | ●
20_02 | 81122-Y026A-0000 | 仪表工字胶 | Dashboard Absorber | 内径Φ8.5*Φ10*Φ15-（2+3+2）-硬度55° |  | 15.5*15.5*7.2 | 0.001 | 2 | ●
20_03 | B4-003-05-F2 | 大垫圈 | Washer B4003 D5 PL: Podkładka B4003 D5 | 大垫圈-A级-GB/T96.1-2000-Φ5-三价彩 | 仪表安装垫片 |  | 0.003 | 2 | ●
20_04 | FB03-003-04-013-F3 | 十字头双线自攻钉 | Screw FB03003 M4*13 PL: Śruba FB03003 M4*13 | 十字头双线自攻钉-M4*13-黑锌 | 仪表安装自攻钉 |  | 0.0016 | 2 | ●
20_05 | 27260-Y026A-0000 | 电门锁 | Key Switch | 两档式-铝合金镀铬外壳-2线制-B级锁芯-带M19安装螺母及波形垫圈-带防尘胶套-带钥匙 |  | 25*25*49.5 | 0.052 | 1 | ●
20_06 | 31110-Y026A-Z1 | 头罩组合 | Head Light Shroud Set | 含头罩及安装螺钉 |  |  | 0.1384 | 1 | ● | 带标件售后
20_07 | 31110-Y026A-0000 | 头罩 | Head Light Shroud Black | PP-黑坯-光面 |  | 191*194*65 | 0.134 | 1 |  | 不能单独购买
20_08 | FB03-001-06-012-F0 | 内六角盘头螺钉 | Screw FB03001 M6*12 PL: Śruba FB03001 M6*12 | 内六角盘头螺钉-盘头Φ14-M6*12-不锈钢 | 头罩安装螺栓 |  | 0.0044 | 1 | ●
20_09 | 22110-Y026A-Z1 | 前位置灯组合 | Headlight Set | 含前位置灯及安装螺钉 |  |  | 0.0162 | 1 | ● | 带标件售后
20_10 | 22110-Y026A-0000 | 前位置灯 | Headlight | LED灯-7灯珠-灯罩内磨砂-2线位置灯 |  | 18.5*71.5*21.7 | 0.013 | 1 |  | 不能单独购买
20_11 | FB03-003-04-013-F3 | 十字头双线自攻钉 | Screw FB03001 M4*13 PL: Śruba FB03001 M4*13 | 十字头双线自攻钉-M4*13-黑锌 | 前位置灯安装螺钉 |  | 0.0016 | 2 | ●
20_12 | 31211-Y026A-Z1 | 黑色前挡泥板组合 | Front Fender Assy.（Black） | 含黑坯前挡泥板-安装翻边衬套-垫片及安装螺钉 |  |  | 0.4021 | 1 | ● | 限定蓝色状态；带标件售后
| 31211-Y026A-Z1-Y01 | 白色前挡泥板组合 | Front Fender Assy.（White） | 含白坯前挡泥板-安装翻边衬套-垫片及安装螺钉 |  |  | 0.4021 | 1 | ● | 限定粉色状态；带标件售后
| 31211-Y026A-Z1-Y06 | 绿色前挡泥板组合 | Front Fender Assy.（Green） | 含绿坯前挡泥板-安装翻边衬套-垫片及安装螺钉 |  |  | 0.4021 | 1 | ● | 限定绿色状态；带标件售后
| 31211-Y026A-Z1-Y08 | 黄色前挡泥板组合 | Front Fender Assy.（Yellow） | 含黄坯前挡泥板-安装翻边衬套-垫片及安装螺钉 |  |  | 0.4021 | 1 | ● | 限定黄色状态；带标件售后
20_13 | 31211-Y026A-0000 | 前挡泥板 | Front Fender Black | PP-黑坯-光面 |  | 128*441*242 | 0.364 | 1 |  | 限定蓝色状态 | 不能单独购买
| 31211-Y026A-0000-Y01 | 前挡泥板 | Front Fender White | PP-白坯-光面 |  | 128*441*242 | 0.364 | 1 |  | 限定粉色状态 | 不能单独购买
| 31211-Y026A-0000-Y06 | 前挡泥板 | Front Fender Green | PP-绿坯-光面 |  | 128*441*242 | 0.364 | 1 |  | 限定绿色状态 | 不能单独购买
| 31211-Y026A-0000-Y08 | 前挡泥板 | Front Fender Yellow | PP-黄坯-光面 |  | 128*441*242 | 0.364 | 1 |  | 限定黄色状态 | 不能单独购买
20_14 | 31218-YS1A-0000 | 翻边衬套 | Bushing 31218 d6 | 翻边衬套-Φ18*2-Φ9*3-Φ6-3价彩-借用暴蜂前挡泥安装翻边衬套 | 前挡泥安装翻边衬套 | 18*18*5 | 0.004 | 3 | ●
20_15 | B4-003-06-F2 | 大垫圈 | Washer B4003 d6 PL: Podkładka B4003 d6 | 大垫圈-A级-GB/T96.1-2002-Φ6-3价彩 | 前挡泥安装垫片 |  | 0.002 | 3 | ●
20_16 | B1-008-06-016-F2 | 六角法兰面螺栓 | Screw B1008 M6*16 PL: Śruba B1008 M6*16 | 六角法兰面螺栓-GB/T5789-1986-M6*16-3价彩 | 前挡泥安装螺钉 |  | 0.0067 | 3 | ●
20_17 | 81147-YQ2A-0000 | 仪表线缆固定扎带 | Cable Tie 3.6*150 PL: Opaska kablowa 3.6*150 | 黑色尼龙扎带3.6mm*150mm |  |  | 0.001 | 2 | ●
20_18 | 95209 | 前位置灯线缆固定扎带 | Cable Tie 2*150 PL: Opaska kablowa 2*150 | 黑色尼龙扎带2mm*150mm |  |  | 0.0005 | 1 | ●
零部件图册-21
Nr na rysunku | Nr części | Nazwa części (CN) | Nazwa części (EN / PL) | Opis (CN) | Miejsce montażu | Wymiary (mm) | Masa (kg) | Ilość | Dostępność części | Uwagi
21_01 | 32070-Y026A-Z1 | 车架下护板组合 | Skid Plate Set | 含车架下护板-螺纹夹及安装螺钉 |  |  | 0.2666 | 1 | ● | 带标件售后
21_02 | 32070-Y026A-0000 | 车架下护板 | Skid Plate | PA6+GF30-黑坯-皮纹 |  | 197*214*190 | 0.24 | 1 |  | 不能单独购买
21_03 | FB03-001-06-016-F0 | 内六角盘头螺钉 | Screw FB03001 M6*16 PL: Śruba FB03001 M6*16 | 内六角盘头螺钉-盘头Φ14-M6*16-不锈钢 | 车架下护板安装螺钉 |  | 0.0048 | 4 | ●
21_04 | FB02-001-06-F2 | 螺纹夹 | Clipmutter FB02001 M6 PL: Nakrętka zatrzaskowa FB02001 M6 | 螺纹夹-M6-3价彩 | 下护板安装螺纹夹 |  | 0.0037 | 2 | ●
零部件图册-22
Nr na rysunku | Nr części | Nazwa części (CN) | Nazwa części (EN / PL) | Opis (CN) | Miejsce montażu | Wymiary (mm) | Masa (kg) | Ilość | Dostępność części | Uwagi
22_01 | 23450-Y026A-Z1 | 国标遥控器组合 | Hyper Bee Remote Set（3C） | 含遥控器-国标充电器及充电线 |  |  |  | 1 | ● | 组合售后；依据地区选配
| 23450-Y026A-Z2 | 英标遥控器组合 | Hyper Bee Remote Set（UK） | 含遥控器-英标充电器及充电线 |  |  |  | 1 | ●
| 23450-Y026A-Z3 | 美标遥控器组合 | Hyper Bee Remote Set（US） | 含遥控器-美标充电器及充电线 |  |  |  | 1 | ●
| 23450-Y026A-Z4 | 欧标遥控器组合 | Hyper Bee Remote Set（EU） | 含遥控器-欧标充电器及充电线 |  |  |  | 1 | ●
| 23450-Y026A-Z5 | 澳标遥控器组合 | Hyper Bee Remote Set（AU） | 含遥控器-澳标充电器及充电线 |  |  |  | 1 | ●
22_02 | 23450-Y026A-0000 | 遥控器 | Hyper Bee Remote | 远程遥控/蓝牙对讲遥控端-内置1100mAh锂电池-DC 5V1A充电 |  |  | 0.0833 | 1 | ●
22_03 | 23460-Y026A-0000 | 遥控器充电器 | Hyper Bee Remote Charger AR | 国标-输入AC100-240V~50/60Hz，输出DC 5V 1A |  |  | 0.0391 | 1 | ● | 依据地区选配
| 23460-Y026A-0100 | 遥控器充电器 | Hyper Bee Remote Charger UK | 英标-输入AC100-240V~50/60Hz，输出DC 5V 1A |  |  | 0.0391 | 1 | ●
| 23460-Y026A-0200 | 遥控器充电器 | Hyper Bee Remote Charger US | 美标-输入AC100-240V~50/60Hz，输出DC 5V 1A |  |  | 0.0391 | 1 | ●
| 23460-Y026A-0300 | 遥控器充电器 | Hyper Bee Remote Charger EU | 欧标-输入AC100-240V~50/60Hz，输出DC 5V 1A |  |  | 0.0391 | 1 | ●
| 23460-Y026A-0400 | 遥控器充电器 | Hyper Bee Remote ChargerAU | 澳标-输入AC100-240V~50/60Hz，输出DC 5V 1A |  |  | 0.0391 | 1 | ●
22_04 | 23471-Y026A-0000 | 遥控器充电线 | Hyper Bee Remote Charging Cable | USB转Type-C-5V 1A充电线 |  |  |  | 1 | ●
零部件图册-23
Nr na rysunku | Nr części | Nazwa części (CN) | Nazwa części (EN / PL) | Opis (CN) | Miejsce montażu | Wymiary (mm) | Masa (kg) | Ilość | Dostępność części | Uwagi
23_01 | 26000-Y026A-Z1 | 锂电池组合 | HB Battery Pack Assy. | 含锂电池总成-电池顶部软垫 |  |  | 7.026 | 1 | ●
23_02 | 26000-Y026A-0000 | 锂电池总成 | HB Battery Pack | 锂电池总成-50.4V/25Ah-21700-14S5P-GW |  |  | 7 | 1 |  | 不能单独购买
23_03 | 32411-Y026A-Z1 | 电池顶部软垫组合 | Battery Pack Cushion Assy. | 含电池顶部软垫-电池顶部软垫背胶 |  |  | 0.026 | 1 | ●
23_04 | 32411-Y026A-0000 | 电池顶部软垫 | Battery Pack Cushion | PU发泡软垫带背胶 |  | 83.5*105.3*30.2 | 0.025 | 1 |  | 不能单独购买
23_05 | 32412-Y026A-0000 | 电池顶部软垫背胶 | Battery Pack Cushion Sticker | 3M-PET55260B |  |  | 0.001 | 1
23_06 | 21700-Y026A-0000 | 充电器 | Battery Charger AR PL: Ładowarka akumulatora AR | 便携式充电器-TL-输入宽电压-输出58.8V6.5A-磁吸充电头-国标 |  |  |  | 1 | ● | 依据地区选配
| 21700-Y026A-0100 | 充电器 | Battery Charger US PL: Ładowarka akumulatora US | 便携式充电器-TL-输入宽电压-输出58.8V6.5A-磁吸充电头-美标 |  |  |  | 1 | ●
| 21700-Y026A-0200 | 充电器 | Battery Charger EU PL: Ładowarka akumulatora EU | 便携式充电器-TL-输入宽电压-输出58.8V6.5A-磁吸充电头-欧标 |  |  |  | 1 | ●
| 21700-Y026A-0300 | 充电器 | Battery Charger UK PL: Ładowarka akumulatora UK | 便携式充电器-TL-输入宽电压-输出58.8V6.5A-磁吸充电头-英标 |  |  |  | 1 | ●
| 21700-Y026A-0400 | 充电器 | Battery Charger AU PL: Ładowarka akumulatora AU | 便携式充电器-TL-输入宽电压-输出58.8V6.5A-磁吸充电头-澳标 |  |  |  | 1 | ●
| 21700-Y026A-0500 | 充电器 | Battery Charger AR PL: Ładowarka akumulatora AR | 便携式充电器-TL-输入宽电压-输出58.8V6.5A-磁吸充电头-国标-英文标签-阿根廷标贴 |  |  |  |  | ●
零部件图册-24
Nr na rysunku | Nr części | Nazwa części (CN) | Nazwa części (EN / PL) | Opis (CN) | Miejsce montażu | Wymiary (mm) | Masa (kg) | Ilość | Dostępność części | Uwagi
24_01 | 82110-Y026A-0000 | 随车工具套装 | Tool Kit | 6件套（4/5/6/8mm内六角扳手，T30内六花扳手,13mm梅花开口扳手）-双层牛津布 |  |  |  | 1
零部件图册-25
Nr na rysunku | Nr części | Nazwa części (CN) | Nazwa części (EN / PL) | Opis (CN) | Miejsce montażu | Wymiary (mm) | Masa (kg) | Ilość | Dostępność części | Uwagi
25_01 | 82120-Y026A-0000 | 中文警示标签 | Warning Lable Set CN | 透明PVC自带背胶 覆亚膜 |  |  |  | 1 | ●
25_02 | 82120-Y026A-0100 | 英文警示标签 | Warning Lable Set EN | 透明PVC自带背胶 覆亚膜 |  |  |  | 1 | ●
零部件图册-26
Nr na rysunku | Nr części | Nazwa części (CN) | Nazwa części (EN / PL) | Opis (CN) | Miejsce montażu | Wymiary (mm) | Masa (kg) | Ilość | Dostępność części | Uwagi
26_01 | 82410-Y026A-0000 | 全车贴花 | HB Decal Set- Green+Red | 绿色+红色 PET亮银材质 |  |  |  | 1 | ● | 限定绿色状态
26_02 | 82410-Y026A-0100 | 全车贴花 | HB Decal Set- Blue+Rose Red | 湖蓝色+玫红色 PET亮银材质 |  |  |  | 1 | ● | 限定蓝色状态
26_03 | 82410-Y026A-0200 | 全车贴花 | HB Decal Set-Yellow+Black | 黄色+黑色 3M-PVC格子胶材质 |  |  |  | 1 | ● | 限定黄色状态
26_04 | 82410-Y026A-0300 | 全车贴花 | HB Decal Set-Pink+Whtie | 粉色+白色 3M-PVC格子胶材质 |  |  |  | 1 | ● | 限定粉色状态
26_05 | 82420-Y026A-0000 | 前减震护板贴花 | Front Fork Decal Set | 灰色+银色 PET亮银材质 |  |  |  | 1 | ● | 可单独购买 | 暂无价格