## 版本修改记录
序号 | 修改日期 | 对应车型 | 修改说明 | 图册问题对接人 | 版本记录
1 | 2023-03-12 | 所有，见括号内容 | 1.修订电池总成前挡板的物料编码及描述（所有车型） 2.修订电池前限位支撑块安装螺母（所有车型） 3.修订仪表安装垫片的物料代码、描述及标准号（L1e版） 4.修订YQ2B全车贴花的物料编码（L1e版） 5.增加售后专用的电池附线转接线（所有车型） 6.修订锂电池总成、主电缆总成的物料描述（所有车型） 7.删除了不再销售的电池（32AH，34AH，37AH） 8.重新修正了轻蜂X版和L1e版中制动系统部分16_7和16_8的配件。 9.统一了立管夹总成相关的配件，包括描述，物料编码。 10.配件B3-002-06-012-F0 的物料描述变更（X版，L1e版） 11.配件B3-002-05-010-F0 的物料描述变更（X版，L1e版） 12.配件B3-003-05-010-F0 的物料名称和物料描述变更（S版） 13.增加了方向柱上连接板锁紧螺钉（L1e版） | 杨皓然，周相宇
3 |  | 轻蜂X，轻蜂L1E | 1.增加电池充电口防水胶帽用于新电池 3.修订关于线夹的状态 4.修订空开安装螺钉及隔离垫的名称、物料编码及描述 5.修订GPS的物料编码及描述 6.修订“油封滚子链条”名称改为“滚子链条”，修订“平圆键”名称改为“电机输出轴平圆键” 7.修订前（后）皮带轮的物料编码及描述 8.备注带标件售后，选取虚拟码时需带标件；备注组合售后，选取时需一起售后；备注售后时成套装配，选取时需装配好后售后，只下其中的零部件时不装配 | 杨皓然，周相宇
4 |  | 轻蜂X，轻蜂L1E | 1.修订电机总成的包含关系，电机自带传感器及油封，传感器和油封提出单独售后 3.修改滑胎的前轮圈组合和后轮圈组合的编码 | 杨皓然，周相宇
5 |  | 小轻蜂 | 1.修订“后轮前挡泥\链盒安装螺母”的名称为“后轮前挡泥安装螺母”，修订“隔离垫”的名称为“尼龙垫片”，并修订编码、描述及标准号 2.修订电池前限位支撑块安装螺母、空开安装固定螺母、空开安装螺钉、线束前固定安装螺钉的编码、描述及标准号 3.修订后轮轴螺母、中轴套右油封、中轴套左油封、主电缆总成、电池保护板、电池总成下支撑板安装螺钉B的物料编码 4.修订“方向柱下碗组”为“下碗组座圈”，将锥度轴承从下铝碗组中提出来，并修正图片 5.修订“油封滚子链条”的名称为“滚子链条”，并修订描述 6.删掉尼龙线夹2安装螺钉，增加尼龙线夹2及中轴套护罩安装平垫片，并修订图片 7.修订侧支架熄火开关总成的状态和侧支架安装垫片的数量，并修订图片 8.修订平叉总成的位置及图片，增加电机总成和电机大总成的虚拟码，修订中轴套总成的包含关系，修订前后轮部分的包含关系，并修订图片 9.修订零部件名称与轻蜂图册一致 | 杨皓然，周相宇 | V8.0
7 | 2023-03-13 | 小轻蜂 | 1.序号15_30更改为15_31,图片也做出了相应更改。 2.喇叭安装平垫片，编码和名称更改。 3.B4-001-06-F2，中轴套护罩安装平垫片，名称更改. 4.电池总成下限位安装螺钉A和B的图册序号，名称，等做了变更。 | 杨皓然，周相宇 | V8.1
8 | 2023-03-15 | 混合 | 1.B3-001-06-012-F0 控制器上安装支架安装螺钉的名称，编码更改。 （所有车型） 2.增加了之前误删的尾灯转接线。（轻蜂上路版） 3.前后滑胎总成编码更改。（轻蜂X版） 4.“控制器左右安装螺钉”，“控制器上下安装螺钉”更改为“电机控制器安装螺钉”。 5.删除了小轻蜂非E4内外胎，小轻蜂现在只有E4状态内外胎。 6.删除蓝色平叉总成 7.修订了B4-002-06-F2，“电池总成前挡板下安装弹垫”的中文品名。（轻蜂S） 8.修订并统一了三个车型同一编码的中英文名称。 | 杨皓然，周相宇 | V8.2
9 | 2024-03-18 | 混合 | 1.修订后反射器固定螺母、尾灯安装螺母的物料编码及描述 2.修订把立锁紧盖装饰螺钉组合的名称为碗组装饰螺钉组合，并增加描述 3.修订前后轮组合（滑胎版）的虚拟码 | 杨皓然，周相宇 | V8.3
10 | 2024-04-01 | 混合 | 1.区分同一编码同一序号不同名称的零部件 2.修订绿色电池贴花、前皮带轮安装碟形垫片的物料编码 3.修订后减上安装螺钉、后减下安装螺钉、后减摇架安装轴的名称、物料编码及描述，增加安装垫片 4.修订后挡泥内板安装螺钉的名称为后挡泥内板安装铆钉，后轮前挡泥安装螺母的名称为后轮前挡泥右安装螺母 5.增加YQ2B-1轻蜂欧标上路版特殊状态的图册 6.修订Y028A闪光器的物料编码，前制动系统的描述 7.删掉YQ2B的GPS相关内容 8.修订Y028A序号18的排序和补增尼龙线夹3，并修订图片 9.修订转换器总成的物料编码及描述 10.删除YQ2B、Y028A的13114-YQ2A-0000滚子链条 11.YQ2B版CBS的KKE前叉总成暂未切换，现暂时删掉 | 杨皓然，周相宇 | V8.4
11 | 2024-04-02 | 混合 | 1.区分同一编码同一序号不同名称的零部件 2.修订绿色电池贴花、前皮带轮安装碟形垫片的物料编码 3.修订后减上安装螺钉、后减下安装螺钉、后减摇架安装轴的名称、物料编码及描述，增加安装垫片 4.修订后挡泥内板安装螺钉的名称为后挡泥内板安装铆钉，后轮前挡泥安装螺母的名称为后轮前挡泥右安装螺母 5.增加YQ2B-1轻蜂欧标上路版特殊状态的图册 6.删掉YQ2B的GPS相关内容 7.修订转换器总成的物料编码及描述 8.删除YQ2B、Y028A的13114-YQ2A-0000滚子链条 9.YQ2B版CBS的KKE前叉总成暂未切换，现暂时删掉 | 杨皓然，周相宇 | V8.5
12 | 2024-04-11 | 轻蜂X，轻蜂L1E | 1.增加YQ2B的cbs状态制动蹄片 2.Y028A删掉非3C状态的充电器 3.增加GPS流量卡序号，并在图片中体现 4.YQ2A、YQ2B增加老状态电池仅做参考不售后，修订主电缆总成、电池附线、防水胶帽的备注，备注用于哪款锂电池总成。修订YQ2B-1仅使用新状态电池，老电池状态相关零部件删掉 | 杨皓然，周相宇 | V8.6
13 | 2024-04-22 | 轻蜂X，轻蜂L1E | 1.增加YQ2B的cbs状态制动蹄片 2.YQ2A、YQ2B增加老状态电池仅做参考不售后，修订主电缆总成、电池附线、防水胶帽的备注，备注用于哪款锂电池总成。修订YQ2B-1仅使用新状态电池，老电池状态相关零部件删掉 3.修订Y028A前制动系统的物料描述 4.修订YQ2BA全车贴花橙色的物料编码 5.YQ2A、YQ2B备注用于老电池状态，并修订物料描述 6.修订标件的物料描述，统一同一标件的物料描述保持一致 7.删掉控制器下左（右）安装支架安装垫片，并修订图片 8.修订仪表固定螺钉、尾灯安装螺母的编码及描述 9.修订改装件里边包支架组合只有整体售后，去掉其它可提供售后件标点 10.YQ2A、YQ2B增加旧版主电缆总成，更改描述以及英文名用于区分普通版本和458接口版本，备注用于哪款锂电池总成 11.YQ2A、YQ2B增加旧版电池附线，备注用于哪款锂电池总成 | 杨皓然，周相宇 | V8.7
14 | 2024-05-06 | 轻蜂X，轻蜂L1E | 1.修订内六角盘头螺钉的物料描述，统一成一种描述格式 2.修订钣金件电池总成前挡板、左（右）边包支架总成、U形连接支架、前照灯支架总成、后转向灯安装支架、后挡泥板左（右）安装支架总成的物料描述 3.增加新状态电池配合使用的故障指示附线，并备注用于新老电池状态 4.修订左脚蹬部件组合和右脚蹬部件组合的编码为虚拟码 5.删掉右加油器座并修订图片，修订加油控制器的物料描述 | 杨皓然，周相宇 | V8.8
15 | 2024-06-05 | 轻蜂X，轻蜂L1E | 1.修订电池附线和故障指示附线的图片，用于不同电池的附线分离成单独行列 2.修订3字形尼龙线夹的物料编码及名称 3.修订尾灯转接线、摇架油封的物料编码 4.修订方向柱上连接板锁紧螺钉的物料编码及描述 5.修订盖形螺母的物料编码 6.修订标件编码，标件实物未变，需备注库存消耗完之后修订成正确编码 7.增加YQ2A、YQ2B转换器总成21300-YQ2A-0000，并备注和21300-YQ2A-0100转换器总成是相同物件 8.增加前（后）轮胎总成的虚拟码，包含轮胎及轮圈总成,修订价格 9.修订前轮内胎、后轮内胎的物料描述 10.更改了YQ2B轻蜂后视镜总成的编码，更改为虚拟码 | 杨皓然，周相宇 | V8.9
16 | 2024-06-20 | 轻蜂X | 1.修正了图册22中缺失的安装螺钉 2.修订了图号22_12和22_20的中文名称 | 周相宇 | V9.0
17 | 2024-06-27 | 轻蜂S | 1.修改了部分虚拟码部件的中文名称，便于和轻蜂其他版本做区分 2.修订盖形螺母、摇架轴承的物料编码及描述 3.修订标件的物料描述，统一同一标件的物料描述保持一致 4.修订仪表固定螺钉、尾灯安装螺母的编码及描述 5.修订左脚蹬部件组合和右脚蹬部件组合的编码为虚拟码 6.修订标件编码，标件实物未变，需备注库存消耗完之后修订成正确编码 7.增加转换器总成21300-YQ2A-0000，并备注和21300-YQ2A-0100转换器总成是相同物件 8.修订侧支架总成和侧支架大总成的编码 | 杨皓然，周相宇 | V9.1
18 | 2024-07-25 | 轻蜂S | 1.修钉侧支架的尺寸 2.修订电机总成、E4前轮大组合、E4后轮大组合、侧支架总成、侧支架大总成、方向碗组大总成的名称 3.修订后轮毂油封的编码，增加备注库存消耗完之后修订成正确编码 4.方向把立锁紧螺钉库存编码已修订，删掉备注 | 杨皓然，周相宇 | V9.2
19 | 2024-07-29 | 轻蜂X，轻蜂L1E | 1.修订YQ2B前（后）轮大组合的名称 2.备注后轮毂油封库存消耗完之后修订成正确编码 3.修订YQ2A的前照灯支架安装螺钉的编码及描述 4.方向把立锁紧螺钉库存编码已修订，删掉备注 5.删掉YQ2A的48V电池保护板 6.去掉YQ2A的26000-YQ2A-1300锂电池总成备注里的限定国内X版，增加YQ2B的26000-YQ2A-1300锂电池总成 7.修订各车型的贴花状态 8.修订YQ2A前后轮组合（滑胎版）的物料编码 | 杨皓然，周相宇 | V9.3
20 | 2024-08-22 | 轻蜂X，轻蜂L1E | 1.修订YQ2B（欧标上路版）26000-YQ2A-1300锂电池总成、24100-YQ2B-0200主电缆总成和24110-Y028A-0000电池附线的备注 2.删掉YQ2A电池仓盖贴花软标 3.修订摇架图片中55163-YQ2A-0000尼龙垫片统一成序号3，并修订数量 4.修订后轮前挡泥右安装垫片图片中的数量 5.删掉中轴套，不单独售后，只售后相关的中轴套组合 6.修订整车标件总成的零部件名称 7.删掉电池总成前挡板下安装弹垫 8.修订82120-YQ2F-0100的名称及描述 9.修订增加碗组下垫圈 | 杨皓然，周相宇 | V9.4
21 | 2024-09-05 | 轻蜂S | 1.修订了部分描述错误，更改了后减摇架和贴花的图片 | 杨皓然，周相宇 | V9.5
22 | 2024-09-06 | 轻蜂X，轻蜂L1E | 1.统一了前后制动卡钳的名称，描述。更改了图片，将两个卡钳变更为同一个物料编码 2.修订了控制器上安装螺钉、喇叭安装螺钉、号码牌贴花、尼龙线夹、侧支架总成的部分编码以及描述错误 3.更改了KKE减震总成的备注，现在还在销售，FASTCE减震已停售 | 杨皓然，周相宇 | V9.6
23 | 2024-09-12 | 轻蜂S | 1.删掉中轴套，不单独售后，只售后相关的中轴套组合 2.修订摇架图片中55163-YQ2A-0000尼龙垫片统一成序号3，并修订数量 3.修订后轮前挡泥右安装垫片图片中的数量 4.删掉电池总成前挡板下安装弹垫 5.修订碗组下垫圈的物料编码 6.增加固线夹片 7.删掉后轮毂，不单独售后，只售后相关的后轮毂组合 8.修订序号7_16到7_19的零部件顺序正，确对应图片序号 9.修订侧支架总成的尺寸 10.修订后减震安装螺母的序号，和后摇架安装螺母统一成序号12 | 杨皓然，周相宇 | V9.7
24 | 2024-09-14 | 轻蜂X，轻蜂L1E | 1.备注26000-YQ2A-1300的锂电池总成仅供展示，无法用于售后，状态与26000-YQ2A-1200电池相同 2.删掉YQ5E（已停产）图册 3.增加固线夹片 4.修订前制动钳总成和后制动钳总成统一成一个序号 5.修订YQ2B-1故障指示附线和尾灯转接线的序号 6.修订故障指示附线备注对应为主电缆总成 7.修订侧支架总成的尺寸 8.修订后减震安装螺母的序号，和后摇架安装螺母统一成序号12 9.统一了轻蜂S外胎的价格 | 杨皓然，周相宇 | V9.8
25 | 2025-01-22 | 轻蜂X，轻蜂L1E,轻蜂S | 1.增加轻蜂25款的出口X版、欧标上路版图册，与老图册放同一工作表 2.修订序号18_08尼龙垫片的名称为隔离垫 3.修订YQ2A(X版)控制器总成的物料编码及描述 4.修订YQ2A(X版)GPS固定螺钉的序号 5.修订电池总成前挡板上安装螺钉的编码及描述 6.增加了25款轻蜂X和25款欧标上路版图册 7.轻蜂S重新增加非E4前后轮胎状态 8.删掉Y029A和Y029B里重复的充电器 9.修订25款后轮外胎的物料描述 10.增加链条防撞胶安装螺钉的备注 11.修订25款后轮圈组合的编码及描述 12.删掉Y029C、Y028A方向锁安装螺钉的备注 13.删掉25款马牌皮带，只留岱高皮带作主要状态 14.修订25款X版尼龙线夹1（控制器位置）、尼龙线夹1（车架位置）的编码、名称及描述 15.删掉Y029B的橡胶扎带和固线钢丝夹 16.修订X版左组合开关的描述 17.修订25款、YQ2B-1和Y028A前/后制动钳总成、前制动主泵总成、后制动主泵总成的编码，和YQ2A、YQ2B区分状态 | 杨皓然，周相宇 | V9.9
26 | 2025-03-05 | 轻蜂X，轻蜂L1E,轻蜂S | 1.增加25款X版非E4后轮外胎的状态 2.修订25款后轮辐条组合的物料描述 3.修订售后标点，删掉后减转接座、人力骑行总成 4.修订25款贴花状态 5.调整了电池价格 6.5.修订了51261-YQ2A-0000前轮衬套的价格 | 杨皓然，周相宇 | V10.0
27 | 2025-03-07 | 轻蜂X，轻蜂L1E | 1.修订Y029B后视镜的编码及描述 2.修订Y029A和YQ2A尾灯安装螺母的物料编码及描述 3.修订贴花图片，增加颜色 4.25款增加高性能制动片 | 杨皓然，周相宇 | V10.1
28 | 2025-03-25 | 轻蜂X，轻蜂L1E | 1.修订滑胎前轮总成、滑胎后轮总成、前后轮组合（滑胎版）的编码及描述 2.修订前（后）轮胎总成、前（后）轮大组合的物料名称及描述 3.改装件二级传动增加包装纸箱 4.增加前后制动系统的备注，备注适用于矿物油或DOT油，不可混用油型 5.修订前照灯组合的物料编码 6.修订方向碗组大总成、侧支架总成、侧支架大总成、后视镜总成的物料描述 7.删除YQ2B、YQ2B-1的公路胎相关组合虚拟码，只留公路外胎单独售后 | 杨皓然，周相宇 | V10.2
29 | 2025-05-12 | 轻蜂X，轻蜂L1E | 1.标件统一名称，增加标件安装位置 2.修订控制器下左（右）安装支架安装螺钉的物料描述，增加弹垫的编码 3.修订平叉轴承的编码及描述 4.修订虚拟码的名称，统一改为组合 | 杨皓然，周相宇 | V10.3

## Y029A 25款-X版
1.车架+尾架组合（Frame System & Seat Frame System）
Nr na rysunku | Nr części | Nazwa części (EN / PL) | Nazwa części (CN) | Opis (CN) | Miejsce montażu | Wymiary (mm) | Masa (kg) | Ilość na rysunku | Dostępność części | Uwagi
1_01 | 41100-YQ2B-0000 | Frame Assy. (Without Painting) | 车架焊接总成（白坯） | 白坯 |  | 200.5×692.5×440.5 | 4.811 | 1 | ●
| 41100-YQ2B-0000-Y4 | Frame Assy. (Black) | 车架焊接总成 （黑色） | 半哑黑车架 |  |  |  | 1 | ●
| 41100-YQ2B-0000-Y11 | Frame Assy. (Blue) | 车架焊接总成（蓝色） | 蓝色车架 |  |  |  | 1 | ●
| 41100-YQ2B-0000-Y16 | Frame Assy. (Purple) | 车架焊接总成（紫色） | 紫色车架 |  |  |  | 1 | ●
| 41100-YQ2B-0000-Y19 | Frame Assy. (Olive Green) | 车架焊接总成（橄榄绿） | 橄榄绿车架 |  |  |  | 1 | ●
1_03 | 41520-YQ2A-0000 | Subframe Assy. PL: Zespół ramy pomocniczej | 尾架总成 |  |  | 189.5×174×430 | 1.178 | 1 | ●
1_04 | B1-009-08-020-F0 | Screw B1009 M8*20 PL: Śruba B1009 M8*20 | 薄形内六角圆柱头螺钉 | 薄形内六角圆柱头螺钉-JBZQ4725-2006-M8*20-不锈钢 | 尾架安装螺钉 | M8*20 | 0.0096 | 4 | ●
1_05 | 41151-YQ2A-0000 | Frame/Swingarm bushing | 车架平叉轴孔台阶衬套 | 车架台阶衬套10*12*6 |  |  |  | 2 | ●
1_06 | B2-013-10-F0 | Nut B2013 M10*1.0 PL: Nakrętka B2013 M10*1.0 | 圆螺母 | 圆螺母-GB812-88-M10*1.0-不锈钢 | 平叉轴螺母 | M10*1.0 | 0.0165 | 1 | ● | 原编码B4-008-10-F0，库存消耗后库房修订编码
1_07 | B4-001-10-F2 | Washer B4001 d10 PL: Podkładka B4001 d10 | 平垫圈 | 平垫圈-GB/T97.1-2002-Φ10-3价彩 | 平叉安装垫片 | Φ10-Φ20-2 | 0.003 | 1 | ● | 原编码B4-001-10-F1，库存消耗后库房修订编码
1_08 | 61260-YQ2A-0000 | Swingarm pivot shaft（40Cr-Φ10*198-M10*1.0） PL: Oś wahacza（40Cr-Φ10*198-M10*1.0） | 平叉轴 | 35CrMo-Φ10*198-M10*1.0-热处理-镀白锌 |  | 20×20×203 | 0.129 | 1 | ●
1_09 | 81153-NM1A-0000 | Nylon clip81153 PL: Spinka nylonowa81153 | 尼龙线夹3（车架位置） | 黑色尼龙塑料-LR-1/2 直径12.7mm |  |  |  | 1 | ●
2.平叉总成(Rear Fork System)
Nr na rysunku | Nr części | Nazwa części (EN / PL) | Nazwa części (CN) | Opis (CN) | Miejsce montażu | Wymiary (mm) | Masa (kg) | Ilość na rysunku | Dostępność części | Uwagi
2_01 | 61000-YQ2A-0000 | Swingarm Assy (Without Painting) | 平叉总成（白坯） | 白坯 |  | 189.5×519×158 | 2.064 | 1 | ● | 售后时成套装配，只下其中的零部件时不装配
| 61000-YQ2A-0000-Y4 | Swingarm Assy (Black) | 平叉总成（黑色） | 半哑黑平叉 |  |  |  |  | ● | 售后时成套装配，只下其中的零部件时不装配
| 61000-YQ2A-0000-Y11 | Swingarm Assy (Blue) | 平叉总成（蓝色平叉） | 蓝色平叉 |  |  |  |  | ● | 售后时成套装配，只下其中的零部件时不装配
| 61000-YQ2A-0000-Y16 | Swingarm Assy (Purple) | 平叉总成（紫色平叉） | 紫色平叉 |  |  |  |  | ● | 售后时成套装配，只下其中的零部件时不装配
| 61000-YQ2A-0000-Y19 | Swingarm Assy (Olive Green) | 平叉总成（橄榄绿平叉） | 橄榄绿平叉 |  |  |  |  | ● | 售后时成套装配，只下其中的零部件时不装配
2_02 | FB05-005-10-15-22-2 | Washer FB05005 Φ10*Φ15*Φ22-2 PL: Podkładka FB05005 Φ10*Φ15*Φ22-2 | 平叉内垫片 | 台阶垫片-Φ10*Φ15*Φ22-2 |  | 22.5×22.5×2 | 0.003 | 2 | ● | 无码件 ，目前无法量产销售
2_03 | B3-002-05-010-F0 | Screw B3002 M5*10 PL: Śruba B3002 M5*10 | 内六角平圆头螺钉 | 内六角平圆头螺钉-GB/T70.2-2008-M5*10-不锈钢 | 中轴套护罩安装螺钉 |  | 0.0021 | 3 | ● | 有码件
2_04 | Z-6000-2RS-26-10-08 | Swingarm pivot bearing PL: Łożysko osi wahacza | 深沟球轴承 | 深沟球轴承6000-2RS-Φ10-Φ26-8-NSK/NTN | 平叉轴承 | 26×26×8 | 0.0035 | 4 | ●
2_05 | 32120-YQ2A-0000 | Mid. Shaft Guard (Plastic) | 中轴套护罩（塑料） |  |  | 150.5×125×80.7 | 0.066 | 1 | ●
2_06 | B2-001-06-F2 | Nut B2001 M6 PL: Nakrętka B2001 M6 | 六角螺母 | 六角螺母-GB/T6170-2000-M6-3价彩 | 调节器调节螺母 |  | 0.0022 | 2 | ● | 有码件
2_07 | B1-004-06-035-F0 | Bolt B1004 M6*35 | 六角头螺栓 | 六角螺栓-全螺纹-GB/T5783-2000-M6*35-不锈钢 | 调节器调节螺栓 |  | 0.0085 | 2 | ● | 有码件
2_08 | 61210-YQ2A-0000 | Tensioner | 调节器 |  |  | 12×31×27 | 0.014 | 2 | ●
2_09 | B4-001-06-F2 | Washer B4001 d6 PL: Podkładka B4001 d6 | 平垫圈 | 平垫圈-GB/T97.1-2002-Φ6-3价彩 | 中轴套护罩安装平垫片 |  | 0.0005 | 1 | ● | 原编码B4-001-06-F1，库存消耗后库房修订编码
2_10 | 81138-YQ2A-0000 | Nylon clip81138 PL: Spinka nylonowa81138 | 尼龙线夹2（平叉位置） | 黑色尼龙塑料-LR-3/8 直径9.5mm |  |  |  | 1 | ●
3.挡泥组合(Fender Kit)
Nr na rysunku | Nr części | Nazwa części (EN / PL) | Nazwa części (CN) | Opis (CN) | Miejsce montażu | Wymiary (mm) | Masa (kg) | Ilość na rysunku | Dostępność części | Uwagi
3_01 | 32223-YQ2A-0000 | Chain Guide PL: Prowadnica łańcucha | 链盒 | 塑料-pp黑色-带皮纹 |  | 383.2×40.9×174.2 |  | 1 | ●
3_02 | FB03-001-06-012-F0 | Screw FB03001 M6*12 PL: Śruba FB03001 M6*12 | 内六角盘头螺钉 | 内六角盘头螺钉-盘头Φ14-M6*12-不锈钢 | 链盒安装螺钉 |  | 0.0044 | 2 | ● | 有码件
3_03 | 31311-YQ1N-0000 | Rear Tire Hugger | 后轮前挡泥 | 塑料-pp黑色-带皮纹 |  | 129.6×457.3×166.2 |  | 1 | ●
3_04 | B3-002-05-010-F0 | Screw B3002 M5*12 PL: Śruba B3002 M5*12 | 内六角平圆头螺钉 | 内六角平圆头螺钉-GB/T70.2-2008-M5*10-不锈钢 | 后轮前挡泥左安装螺钉 | M5*12 | 0.0021 | 1 | ● | 有码件
3_05 | B4-001-05-F0 | Washer B4001 d5 PL: Podkładka B4001 d5 | 平垫圈 | 平垫圈-GB/T97.1-2002-Φ5-不锈钢 | 后轮前挡泥右安装垫片 |  |  | 2 | ● | 原编码B4-001-05-F1，库存消耗后库房修订编码
3_06 | B2-018-05-010-F0 | Cap Nut B2018 M5*10 | 六角盖形螺母 | 盖形螺母GB/T923-2009-M5-高10mm-不锈钢 | 后轮前挡泥右安装螺母 |  |  | 1 | ●
3_07 | 61237-YQ2A-0000 | Swingarm protection Block | 平叉防撞块 | PU-黑色砂纹 |  | 43×35.6×22.9 |  | 1 | ●
3_08 | 61238-YQ2A-0000 | Flanged Bushing | 平叉防撞块翻边衬套 | 翻边衬套Φ18*2-Φ9*3.5-Φ6-白锌 |  | 18×18×5.5 |  | 1 | ●
3_09 | B3-002-05-012-F0 | Screw B3002 M5*12 PL: Śruba B3002 M5*12 | 内六角平圆头螺钉 | 内六角平圆头螺钉-GB/T70.1-2008-M5*12-不锈钢 | 链条防撞胶安装螺钉 |  | 0.0023 | 1 | ● | 不装链盒时用
3_10 | B3-001-05-030-F0 | Screw B3001 M5*30 PL: Śruba B3001 M5*30 | 内六角圆柱头螺钉 | 内六角圆柱头螺钉-GB/T70.1-2008-M5*30-不锈钢 | 平叉防撞块安装螺钉 |  | 0.0053 | 1 | ● | 有码件（装链盒时用）
3_11 | 31218-YQ2B-0000 | Front Fender Bushing PL: Tuleja błotnika przedniego | 前挡泥安装翻边衬套 | 翻边衬套Φ15*2-Φ9*2-Φ6.5 |  | 15×15×4 |  | 3 | ●
3_12 | FB03-001-06-016-F0 | Screw FB03001 M6*16 PL: Śruba FB03001 M6*16 | 内六角盘头螺钉 | 内六角盘头螺钉-盘头Φ14-M6*16-不锈钢 | 前挡泥安装螺钉 |  | 0.0048 | 3 | ●
3_13 | 31211-YQ2B-0000 | Front Fender (KKE) | 前挡泥板 | 塑料件-PP-亮黑 |  |  |  | 1 | ●
4.电控组合(Electronic Control System )
Nr na rysunku | Nr części | Nazwa części (EN / PL) | Nazwa części (CN) | Opis (CN) | Miejsce montażu | Wymiary (mm) | Masa (kg) | Ilość na rysunku | Dostępność części | Uwagi
4_01 | 21100-Y029A-0100 | Controller PL: Sterownik | 电机控制器总成 | X版-不带READY-认证型号YCK060130A-130A/60V双动力模式-铝壳Surron标-矢量-不限速-可与GPS进行485通讯 |  | 122×56.7×279 | 1.902 | 1 | ● | 能用于24款轻蜂（动力不变） LB MY 2024 supported | 25款轻蜂可使用24款旧控制器，但是动力会下降
4_02 | B8-001-06-016-F2 | Screw B8001 M6*16 PL: Śruba B8001 M6*16 | 内六角圆柱头自带平弹垫螺钉 | 内六角圆柱头自带平弹垫螺钉-GB/T70.1-M6*16-3价彩 | 控制器相线安装螺钉 |  |  | 5 | ●
4_04 | B3-002-06-012-F0 | Screw B3002 M6*12 PL: Śruba B3002 M6*12 | 内六角平圆头螺钉 | 内六角平圆头螺钉-GB/T70.2-2008-M6*12-不锈钢 | 电机控制器安装螺钉 |  | 0.0033 | 4 | ●
4_05 | 21103-YQ2A-0000 | Controller upper mud plate | 控制器上装饰板 |  |  | 120×42×1 | 0.003 | 1 | ●
4_06 | B3-002-05-010-F0 | Screw B3002 M5*10 PL: Śruba B3002 M5*10 | 内六角平圆头螺钉 | 内六角平圆头螺钉-GB/T70.2-2008-M5*10-不锈钢 | 控制器上装饰板安装螺钉 |  | 0.0021 | 2 | ●
4_07 | 26351-YQ2A-0100 | Charging port cap PL: Osłona gniazda ładowania | 电池充电口防水胶帽-法兰安装面-凌科标识 | 三元乙丙橡胶-法兰安装面-凌科标识 |  |  |  | 1 | ● | 用于26000-YQ2A-1200和26000-YQ2A-1300电池总成
4_08 | 26000-Y029A-0000 | 60V40Ah Lithium Battery Pack (GW) | 锂电池总成 | 锂电池总成GW/60V40Ah-铝制壳体阳极氧化黑色-三星50S/21700电芯-带电量显示（白字）-带485通讯-带透气阀-QLP-626放电插头 |  |  |  | 1 | ● | 无法用于24款轻蜂 LB MY 2024 not supported | 25款轻蜂无法使用24款旧电池，接口互不兼容
4_10 | 21700-Y028A-0000 | Charger (67.2V-12A220V, 12A) (CN Plug-English) | 充电器 | TL便携式充电器-QLCHG800W-67.2V/12A-国标220V-全密封 |  | 405×195×155 |  | 1 | ● | 限定国内
| 21700-Y028A-0100 | Charger (67.2V-12A 220V, 10A) (EU Plug) | 充电器 | TL便携式充电器-QLCHG800W-67.2V/12A-欧标220V-全密封-英文标签 |  | 405×195×155 |  | 1 | ● | 限定国外
| 21700-Y028A-0200 | Charger (67.2V-12A 110V, 10A) (US Plug) | 充电器 | TL便携式充电器-QLCHG800W-67.2V/12A-美标110V-全密封-英文标签-过UL |  | 405×195×155 |  | 1 | ● | 根据地区选配
| 21700-Y028A-0300 | Charger (67.2V-12A 220V, 10A) (SAA) | 充电器 | TL便携式充电器-QLCHG800W-67.2V/12A-澳标220V-全密封-英文标签-SAA认证 |  | 405×195×156 |  | 1 | ●
| 21700-Y028A-0400 | Charger (67.2V-12A 220V, 10A) (UK Plug) | 充电器 | TL便携式充电器-QLCHG800W-67.2V/12A-英标220V-全密封-英文标签 |  | 405×195×155 |  | 1 | ●
4_11 | 26220-YQ2A-0100 | Battery BMS board (60V Battery) | 电池保护板 | 60V电池保护板 |  | 115×85×15 |  | 1 | ●
4_12 | 26360-YQ2A-0000 | Battery LCD Screen | 电量表 | LCD-正显-5段+百分比显示-白色 |  | 42×28×11 |  | 1 | ● | 有码件
4_13 | 81153-NM1A-0000 | Nylon clip81153 PL: Spinka nylonowa81153 | 尼龙线夹3（控制器位置） | 黑色尼龙塑料-LR-1/2 直径12.7mm |  |  |  | 1 | ●
5.电机头总成(Motor System)
Nr na rysunku | Nr części | Nazwa części (EN / PL) | Nazwa części (CN) | Opis (CN) | Miejsce montażu | Wymiary (mm) | Masa (kg) | Ilość na rysunku | Dostępność części | Uwagi
5_01 | 11100-YQ2A-Z3 | Motor Assy. PL: Zespół silnika | 电机组合 | 含电机头总成-前皮带轮-蝶形垫片及安装螺母 |  |  |  | 1 | ● | 售后时成套装配
5_02 | 21152-YQ2A-0000 | Hall Sensor | 电机传感器 |  |  | 210mm |  | 1 | ●
5_03 | B7-001-25-35-07 | Motor Shaft Seal | 旋转轴唇形密封圈 | TC油封Φ25-Φ35-7 | 电机轴油封 | 35×35×7 | 0.0071 | 1 | ● | 有码件
5_04 | B3-001-08-020-F0 | Screw B3001 M8*20 PL: Śruba B3001 M8*20 | 内六角圆柱头螺钉 | 内六角圆柱头螺钉-GB/T70.1-2008-M8*20-不锈钢 | 电机头总成右上安装螺钉 |  | 0.0096 | 1 | ●
5_05 | B3-001-08-025-F0 | Screw B3001 M8*25 PL: Śruba B3001 M8*25 | 内六角圆柱头螺钉 | 内六角圆柱头螺钉-GB/T70.1-2008-M8*25-不锈钢 | 电机头总成右下安装螺钉 |  | 0.0096 | 1 | ●
5_06 | 11172-YQ2A-0000 | Motor Position Adjuster Fix Pin | 电机头位置调节器压板 |  |  | 21×21×3 | 0.004 | 2 | ●
5_08 | 11100-YQ2A-0401 | Motor (4KW) | 电机头总成（矢量） | 永磁直流无刷-加散热筋-182ZW4835408-4KW/60V/3800转-轴螺纹M12*1.25-亚光黑色烤漆，机壳阳极氧化古铜色，装饰盖Surron-矢量-JWT |  | 157.3×182.4×181.5 | 7.088 | 1 | ● | 能用于24款轻蜂 LB MY 2024 supported | 可与24款轻蜂互相替换，动力不变
5_09 | B6-003-05-016 | Woodruff Key(5*5*16mm) | 普通型平键 | 钢质C型平键-GB/T1096-2003-5*5*16mm | 电机输出轴平圆键 | 5×5×16 | 0.002 | 1
5_10 | 13201-YQ2A-0400 | Primary pulley | 前皮带轮 | HTD同步轮-粉末冶金-8M-20mm宽-23齿-蒸汽发黑 |  | 65.2×65.2×21 | 0.231 | 1 | ●
5_11 | FB05-002-23-12-1-F4 | Primary pulley Washer （Φ23*Φ12*1） | 碟形垫片 | 碟形垫片-Φ23*Φ12*1-发黑 | 前皮带轮安装碟形垫片 | 23×23×1 | 0.0023 | 1 | ● | 原编码FB05-002-23-12-1-F3，库存消耗后库房修订编码
5_12 | B2-007-12-F2 | Nut B2007 M12*1.25 PL: Nakrętka B2007 M12*1.25 | 全金属六角法兰面锁紧螺母 细牙 | 六角法兰面锁紧螺母-GB/T6187.2-2000-M12*1.25-3价彩 | 小带轮锁紧螺母 |  | 0.0148 | 1 | ● | 原编码B2-006-12-F2，库存消耗后库房修订编码
5_13 | FB03-005-006-F2 | Screw PB3.5*6 PL: Śruba PB3.5*6 | 十字圆头自攻钉 | 十字圆头自攻钉-PB3.5*6-3价彩 | 前皮带轮护罩内衬安装自攻钉 |  | 0.0005 | 3 | ●
5_14 | 32332-YQ2A-0000 | Primary pulley inner plate | 前皮带轮护罩内衬（塑料） |  |  | 73.7×60.6×5.9 | 0.005 | 1 | ●
5_15 | 32331-YQ2A-0000 | Primary pulley outer cover | 前皮带轮护罩（塑料） |  |  | 41.5×116×119 | 0.032 | 1 | ●
5_16 | B3-002-06-010-F0 | Screw B3002 M6*10 PL: Śruba B3002 M6*10 | 内六角平圆头螺钉 | 内六角平圆头螺钉-GB/T70.2-2008-M6*10-不锈钢 | 前皮带轮护罩组合安装螺栓 |  | 0.0031 | 2 | ●
5_17 | 11216-YQ2A-0000 | Motor support Bushing | 电机左安装衬套 | 铝合金6082-Φ8*Φ20-19mm |  | 20×20×19 | 0.014 | 2 | ●
5_18 | 11171-YQ2A-0000 | Motor Position Adjuster PL: Regulator położenia silnika | 电机头位置调节器 |  |  | 55×36.4×3 | 0.022 | 1 | ●
5_19 | B3-001-08-040-F0 | Screw B3001 M8*40 PL: Śruba B3001 M8*40 | 内六角圆柱头螺钉 | 内六角圆柱头螺钉-GB/T70.1-2008-M8*40-不锈钢 | 电机头总成左上安装螺钉 |  | 0.0149 | 1 | ●
5_20 | B3-001-08-045-F0 | Screw B3001 M8*45 PL: Śruba B3001 M8*45 | 内六角圆柱头螺钉 | 内六角圆柱头螺钉-GB/T70.1-2008-M8*45-不锈钢 | 电机头总成左下安装螺钉 |  | 0.0196 | 1 | ●
6.车架附件-1(Surrounding Parts of FrameⅠ)
Nr na rysunku | Nr części | Nazwa części (EN / PL) | Nazwa części (CN) | Opis (CN) | Miejsce montażu | Wymiary (mm) | Masa (kg) | Ilość na rysunku | Dostępność części | Uwagi
6_01 | 32340-YQ2A-0000 | key switch holder | 电控锁装饰罩(塑料） |  |  | 100.3×112.5×28.7 | 0.026 | 1 | ●
6_02 | B3-003-05-010-F0 | Screw B3003 M5*10 PL: Śruba B3003 M5*10 | 内六角沉头螺钉 | 内六角沉头螺钉-GB/T70.3-2008-M5*10-不锈钢 | 电池右限位块安装螺钉 |  | 0.0016 | 2 | ● | .
6_03 | B4-007-05-F1 | E-Clip (Inner Dia. Φ5) | 开口挡圈 | 开口挡圈（卡簧）-GB/T896-1986-内径Φ5 | 电池仓盖用开口挡圈 |  | 0.0005 | 2 | ●
6_04 | 32356-YQ2A-0000 | Battery L Positioning Block | 电池左限位块(塑料） |  |  | 15.3×150.4×48.6 | 0.013 | 1 | ●
6_05 | B3-003-05-010-F0 | Screw B3003 M5*10 PL: Śruba B3003 M5*10 | 内六角沉头螺钉 | 内六角沉头螺钉-GB/T70.3-2008-M5*10-不锈钢 | 电池左限位块安装螺钉 |  | 0.0016 | 2 | ●
6_06 | 32357-YQ2A-0000 | Battery R Positioning Block | 电池右限位块(塑料） |  |  | 15.3×150.4×48.6 | 0.013 | 1 | ●
6_07 | 32361-YQ2A-0000 | Controller Mud Guard | 控制器下装饰罩(塑料） |  |  | 162.7×77.6×123.8 | 0.037 | 1 | ●
6_08 | B3-002-06-010-F0 | Screw B3002 M6*10 PL: Śruba B3002 M6*10 | 内六角平圆头螺钉 | 内六角平圆头螺钉-GB/T70.2-2008-M6*10-不锈钢 | 控制器下装饰罩安装螺钉A |  | 0.0031 | 2 | ●
6_09 | FB03-003-04-013-F3 | Screw FB03003 M4*13 PL: Śruba FB03003 M4*13 | 十字头双线自攻钉 | 十字头双线自攻钉-M4*13-黑锌 | 控制器下装饰罩安装螺钉B |  | 0.0016 | 2 | ●
6_10 | 32358-YQ2A-0000 | Battery Bottom Positioning Block | 电池总成下限位(塑料） |  |  | 149.7×179.3×29 | 0.149 | 1 | ●
6_11 | B3-003-05-012-F0 | Screw B3003 M5*12 PL: Śruba B3003 M5*12 | 内六角沉头螺钉 | 内六角沉头螺钉-GB/T70.3-2008-M5*12-不锈钢 | 电池总成下限位安装螺钉B |  | 0.0034 | 3 | ●
6_11-1 | B3-003-05-010-F0 | Screw B3003 M5*10 PL: Śruba B3003 M5*10 | 内六角沉头螺钉 | 内六角沉头螺钉-GB/T70.3-2008-M5*10-不锈钢 | 电池总成下限位安装螺钉A |  | 0.003 | 2 | ●
6_12 | 26343-YQ2A-0000 | Battery bottom Buffer | 电池下减震胶垫 |  |  | 125×148×3 | 0.005 | 1 | ● | 做附件随车走
6_13 | FB03-003-04-013-F3 | Screw FB03003 M4*13 PL: Śruba FB03003 M4*13 | 十字头双线自攻钉 | 十字头双线自攻钉-M4*13-黑锌 | 电池总成后挡泥板下安装螺钉 |  | 0.0016 | 2 | ●
6_14 | 32365-YQ2A-0000 | Belt mudguard | 带轮小挡泥板(塑料） |  |  | 74.6×21.2×86.9 | 0.016 | 1 | ●
6_15 | FB03-003-04-013-F3 | Screw FB03003 M4*13 PL: Śruba FB03003 M4*13 | 十字头双线自攻钉 | 十字头双线自攻钉-M4*13-黑锌 | 带轮小挡泥板安装螺钉 |  | 0.0016 | 2 | ●
6_16 | B3-003-05-012-F0 | Screw B3003 M5*12 PL: Śruba B3003 M5*12 | 内六角沉头螺钉 | 内六角沉头螺钉-GB/T70.3-2008-M5*12-不锈钢 | 电池前限位支撑块安装螺钉 |  | 0.0034 | 2 | ●
6_17 | 32353-YQ2A-0000 | Battery Front Positioning Block | 电池前限位支撑块(塑料） |  |  | 52.3×9.5×51.3 | 0.008 | 1 | ●
6_18 | 32355-YQ2A-0000 | Battery rear mud plate | 电池总成后挡泥板(塑料） |  |  | 162.7×26×183.2 | 0.089 | 1 | ●
6_19 | FB03-001-06-012-F0 | Screw FB03001 M6*12 PL: Śruba FB03001 M6*12 | 内六角盘头螺钉 | 内六角盘头螺钉-盘头Φ14-M6*12-不锈钢 | 电池总成后挡泥板上安装螺钉 |  | 0.0044 | 2 | ●
6_20 | B2-012-05-F2 | Nut B2012 M5 PL: Nakrętka B2012 M5 | 六角法兰面螺母 | 六角法兰面螺母-GB/T6177.1-2000-M5-3价彩 | 电池前限位支撑块安装螺母 |  | 0.0015 | 2 | ● | 原编码B2-006-05-F2，库存消耗后库房修订编码
6_21 | B3-002-06-012-F0 | Screw B3002 M6*12 PL: Śruba B3002 M6*12 | 内六角平圆头螺钉 | 内六角平圆头螺钉-GB/T70.2-2008-M6*12-不锈钢 | 电池锁座挂钩固定螺钉 |  | 0.0033 | 2 | ●
6_22 | 26341-YQ2A-0000 | Battery Front Buffer | 电池前减震胶垫 |  |  | 100×7.5×140 | 0.01 | 1 | ●
6_23 | 26290-YQ2A-0000 | Battery cap Lock Hook | 电池锁座挂钩 | 冲焊件-钢件-焊接组合-3价彩 |  | 53.3×21.9×37.8 | 0.03 | 1 | ●
6_24 | 32233-YQ2A-0000 | Battery Compartment Cover rubber bumper | 电池仓盖缓冲胶 |  |  | 53×43.2×6.6 | 0.014 | 1 | ●
6_25 | 32231-YQ2A-0000 | Battery Compartment Cover | 电池仓盖(塑料） |  |  | 157.6×253.6×55.4 | 0.214 | 1 | ●
6_26 | B2-001-06-F2 | Nut B2001 M6 PL: Nakrętka B2001 M6 | 六角螺母 | 六角螺母-GB/T6170-2000-M6-3价彩 | 电池锁座挂钩固定螺母 |  | 0.0022 | 2 | ● | 有码件
6_28 | B3-002-06-012-F0 | Screw B3002 M6*12 PL: Śruba B3002 M6*12 | 内六角平圆头螺钉 | 内六角平圆头螺钉-GB/T70.2-2008-M6*12-不锈钢 | 电控锁装饰罩安装螺钉 |  | 0.0033 | 2 | ●
6_29 | 41762-YQ2A-0000 | Battery Compartment Cover pivot pin | 电池仓盖销轴 |  |  | 10×10×34.5 | 0.008 | 2 | ●
7.车架附件-2 (Surrounding Parts of Frame Ⅱ)
Nr na rysunku | Nr części | Nazwa części (EN / PL) | Nazwa części (CN) | Opis (CN) | Miejsce montażu | Wymiary (mm) | Masa (kg) | Ilość na rysunku | Dostępność części | Uwagi
7_01 | 32354-YQ2A-0000 | Battery Rear Support Plate | 电池总成后支撑板 |  |  | 81.6×88×116.5 | 0.115 | 1 | ●
7_02 | 41690-YQ2A-0000 | Battery Bottom Support Plate | 电池总成下支撑板 |  |  | 147.5×145.7×21.5 | 0.248 | 1 | ●
7_03 | FB03-001-06-016-F0 | Screw FB03001 M6*16 PL: Śruba FB03001 M6*16 | 内六角盘头螺钉 | 内六角盘头螺钉-盘头Φ14-M6*16-不锈钢 | 电池总成下支撑板安装螺钉A |  | 0.0048 | 2 | ●
7_04 | B3-001-06-010-F0 | Screw B3001 M6*10 PL: Śruba B3001 M6*10 | 内六角圆柱头螺钉 | 内六角圆柱头螺钉-GB/T70.1-2008-M6*10-不锈钢 | 电池总成下支撑板安装螺钉B |  | 0.0031 | 2 | ●
7_05 | B4-009-06-014-F0 | Motor Position Adjuster Limitation Pin (M6*14) | 螺纹圆柱销 | 外螺纹圆柱销-GB878-86-M6×14-发黑 | 电机头位置调节器限位销 |  | 0.0026 | 1 | ● | 原编码B4-009-06-014-F0，库存消耗后库房修订编码
7_06 | B1-009-08-020-F0 | Screw B1009 M8*20 PL: Śruba B1009 M8*20 | 薄形内六角圆柱头螺钉 | 薄形内六角圆柱头螺钉-JBZQ4725-2006-M8*20-不锈钢 | 电机防护罩安装螺钉 |  | 0.0096 | 4 | ●
7_07 | FB02-003-08-F2 | Nut Clip M8 | 螺母夹 | 螺母夹-M8-3价彩 | 电机防护罩安装螺母夹 |  | 0.0096 | 4 | ●
7_08 | 41750-YQ2A-0000 | Skid plate | 电机防护罩 |  |  | 148.4×230.4×156.7 | 0.243 | 1 | ●
7_09 | 41740-YQ2A-0000 | Controller Lower Right Bracket | 控制器下右安装支架 |  |  | 45.3×21.5×67.7 | 0.035 | 1 | ●
7_10 | 41730-YQ2A-0000 | Controller Lower Left Bracket | 控制器下左安装支架 |  |  | 45.3×21.5×67.7 | 0.034 | 1 | ●
7_11 | B3-002-06-010-F0 | Screw B3002 M6*10 PL: Śruba B3002 M6*10 | 内六角平圆头螺钉 | 内六角平圆头螺钉-GB/T70.2-2008-M6*10-不锈钢 | 控制器下左安装支架安装螺钉 |  | 0.0031 | 2 | ●
| B3-002-06-010-F0 | Screw B3002 M6*10 PL: Śruba B3002 M6*10 | 内六角平圆头螺钉 | 内六角平圆头螺钉-GB/T70.2-2008-M6*10-不锈钢 | 控制器下右安装支架安装螺钉 |  | 0.0031 | 2 | ●
| B4-002-06-F2 | Washer B4002 d6 PL: Podkładka B4002 d6 | 弹簧垫圈 | 弹簧垫圈-GB/T93-1987-Φ6-3价彩 | 控制器下安装支架安装弹垫 |  | 0.0005 | 4 | ●
7_13 | B3-001-06-012-F0 | Screw B3001 M6*12 PL: Śruba B3001 M6*12 | 内六角圆柱头螺钉 | 内六角圆柱头螺钉-GB/T70.1-2008-M6*12-不锈钢 |  |  | 0.0047 | 2 | ●
7_14 | 41710-YQ2A-0000 | Controller Upper Bracket | 控制器上安装支架 |  |  | 104×22.6×44.5 | 0.066 | 1 | ●
7_15 | 41670-YQ2A-0001 | Battery Front Plate | 电池总成前挡板 | 冲压件-钢板B280VK-t=1.5-喷塑半哑黑 |  | 140.2×249.6×61.7 | 0.17 | 1 | ●
7_16 | B3-002-06-012-F0 | Screw B3001 M6*12 PL: Śruba B3001 M6*12 | 内六角平圆头螺钉 | 内六角平圆头螺钉-GB/T70.2-2008-M6*12-不锈钢 |  |  | 0.006 | 2 | ●
7_17 | B3-002-05-010-F0 | Screw B3002 M5*10 PL: Śruba B3002 M5*10 | 内六角平圆头螺钉 | 内六角平圆头螺钉-GB/T70.2-2008-M5*10-不锈钢 |  |  | 0.0021 | 1 | ●
7_18 | FB02-001-06-F2 | Clipmutter FB02001 M6 PL: Nakrętka zatrzaskowa FB02001 M6 | 螺纹夹 | 螺纹夹-M6-3价彩 |  |  | 0.0037 | 2 | ●
7_19 | B3-001-06-016-F0 | Screw B3001 M6*16 PL: Śruba B3001 M6*16 | 内六角圆柱头螺钉 | 内六角圆柱头螺钉-GB/T70.1-2008-M6*16-不锈钢 |  |  | 0.006 | 2 | ●
7_20 | 41755-YQ2A-0000 | Motor Protection Block | 电机防撞块 | EVA泡沫-耐高温-带隔热锡箔纸-自带粘胶 |  | 95×79×37 |  | 1 | ●
8.前轮大组合(Front Wheel System)
Nr na rysunku | Nr części | Nazwa części (EN / PL) | Nazwa części (CN) | Opis (CN) | Miejsce montażu | Wymiary (mm) | Masa (kg) | Ilość na rysunku | Dostępność części | Uwagi
8_01 | 51200-YQ2A-Z1 | Front Wheel Assy.With Break Disc + Off Road Tire | 非E4前轮大组合 | 含非E4前轮组合-前碟刹盘及安装螺钉 |  | 624×624×110 | 4.6 | 1 | ● | 组合售后
| 51200-YQ2A-Z2 | Front Wheel Assy.With Break Disc + Off Road Tire(E-Mark) | E4前轮大组合 | 含E4前轮组合-前碟刹盘及安装螺钉 |  |  | 4.6 | 1 | ● | 组合售后；出口可选
8_02 | 51270-YQ2A-Z1 | Front Wheel Assy. + Off Road Tire | 非E4前轮组合 | 含非E4外胎-非E4内胎-垫带-前轮圈组合 |  |  |  | 1 | ● | 组合售后
| 51270-YQ2A-Z2 | Front Wheel Assy.+ Off Road Tire (E-Mark) | E4前轮组合 | 含E4外胎-E4内胎-垫带-前轮圈组合 |  |  |  | 1 | ● | 组合售后；出口可选
8_03 | 51231-YQ2A-0000 | Off Road Tire | 前轮外胎 | 非E4-70/100-19-CM708-TT轻量化越野胎 |  | 624×624×61.6 | 2.023 | 1 | ●
| 51231-YQ2A-0010 | Off Road Tire (E-Mark-70/100-19-CM708) | 前轮外胎 | E4-70/100-19-CM708-TT轻量化越野胎 |  |  | 2.023 | 1 | ● | 出口可选
8_04 | 51232-YQ2A-0000 | Inner Tube(2.00/2.25-19) | 前轮内胎 | 非E4-2.00/2.25-19 |  |  | 0.322 | 1 | ●
| 51232-YQ2A-0010 | Inner Tube(E4-2.25/2.5-19) | 前轮内胎 | E4-2.25/2.5-19 |  | 585×585×50 | 0.322 | 1 | ● | 出口可选
8_05 | 51266-YQ2A-0000 | 19in Rim Band 20 | 轮圈垫带 | 19寸-20mm宽*1mm厚 | 前轮垫带 | 665×20×1 | 0.038 | 1 | ●
8_06 | 51270-YQ2A-0000 | Front Rim Assy. | 前轮圈组合 | 含前轮毂组合-轮圈-辐条部装－轮毂带厂标无虬龙logo |  | 522×522×110 | 1.903 | 1 | ● | 售后时成套装配，只下其中的零部件时不装配
8_07 | 51271-YQ2A-0100 | Front Rim (19*1.4-36-6.5mm) | 前轮圈 | 19寸*1.4-铝合金阳极氧化哑光黑-36孔-6.5mm |  | 522×522×46 | 1.1811 | 1 | ●
8_08 | 51290-YQ2A-0100 | Front Wheel Inside Spokes(216×8) | 前轮内辐条组合 | 12G-216mm-墩头高8mm角度90度-65Mn辐条-定制条母 |  | 216×8 | 0.0113 | 18 | ● | 至少10根一起下单，价格为单根价格
| 51290-YQ2A-0300 | Front Wheel Outside Spokes(216×8.2) | 前轮外辐条组合 | 12G-216mm-墩头高8.2mm角度85度-65Mn辐条-定制条母 |  | 216×8.2 |  | 18 | ● | 至少10根一起下单，价格为单根价格
8_09 | 51210-YQ2A-0000 | Front Wheel Hub Assy. PL: Zespół piasty koła przedniego | 前轮毂组合 | 铝合金-锻造-带轴承-内外（防尘）衬套 |  | 68×68×110 | 0.2259 | 1 | ●
8_10 | 51261-YQ2A-0000 | Front Wheel Bush | 前轮衬套 | 铝合金-带O型圈 |  | 32×32×19 | 0.014 | 2 | ●
8_11 | Z-6804-32-20-07 | Front Wheel Bearing （Φ20*Φ32*7） | 深沟球轴承 | 轴承6804 20*32*7 |  | 32×32×7 | 0.003 | 2 | ●
8_12 | 52171-YQ2A-0001 | Front Brake Disc PL: Tarcza hamulca przedniego | 前碟刹盘 | Φ203mm-厚2mm-安装径Φ44 |  | 202.5×202.5×18 | 0.195 | 1 | ●
8_13 | FB03-006-05-010-F3 | Screw FB03006 M5*10 PL: Śruba FB03006 M5*10 | 内梅花盘头螺钉 | 内梅花盘头螺钉M5*10-10.9级-带固体螺纹胶-黑锌(碟刹自带) |  |  | 0.003 | 6 | ●
9.后轮大组合(Rear Wheel System)
Nr na rysunku | Nr części | Nazwa części (EN / PL) | Nazwa części (CN) | Opis (CN) | Miejsce montażu | Wymiary (mm) | Masa (kg) | Ilość na rysunku | Dostępność części | Uwagi
9_01 | 51350-YQ2A-0000 | LBX Rear Wheel axle | 后轮轴 | 35CrMo-Φ12*180-M12*1.25-镀白锌 |  | 20×20×184 | 0.163 | 1 | ●
| 51350-YQ2B-0000 | LBL1E Rear Wheel axle | 后轮轴 | 35CrMo-Φ12*186-M12*1.25-镀白锌 |  | 20×20×190 | 0.163 | 1 | ●
9_02 | 51362-YQ2A-0000 | Rear Wheel Step Bushing Left | 后轮左台阶衬套 | 45钢-Φ12-Φ15-Φ20-Φ28-27 |  | 22×22×29 | 0.031 | 1 | ●
9_03 | 52280-YQ2A-0000 | Rear Brake Clipper Bracket | 后制动钳支架 |  |  | 92×115.5×10 | 0.0937 | 1 | ●
9_04 | FB03-006-06-013-F3 | Screw FB03006 M6*13 PL: Śruba FB03006 M6*13 | 内梅花盘头螺钉 | 内梅花盘头螺钉M6*13-10.9级-带固体螺纹胶-黑锌(碟刹自带) | 后碟刹盘安装螺钉 |  | 0.0031 | 6 | ●
9_05 | 52271-YQ2A-0001 | Rear Brake Disc PL: Tarcza hamulca tylnego | 后碟刹盘 | Φ203-厚2.0毫米-安装径Φ54mm |  | 202.8×202.8×2 | 0.207 | 1 | ●
9_08 | 51331-Y029A-0000 | Off Road Tire (E-Mark-3.00-18-CM708) | 后轮外胎（E4） | E4-3.00-18-CM708-TT-3C-轻量化越野胎 |  | 620.1×620.1×74.4 | 2.023 | 1 | ● | 标配
| 51331-Y029A-0100 | Off Road Tire (3.00-18-CM708) | 后轮外胎 | 非E4-3.00-18-CM708-TT-NHS-轻量化越野胎 |  | 620.1×620.1×74.4 | 2.023 | 1 | ● | 选配
9_09 | 51332-Y029A-0000 | Inner Tube(2.75/3.0-18) | 后轮内胎 | 2.75/3.00-18-环保 |  | 585×585×50 | 0.322 | 1 | ●
9_10 | 51266-YQ1A-0000 | 17/18in Rim Band 20 | 轮圈垫带 | 17/18寸-20mm宽*1mm厚 | 后轮垫带 | 665×20×1 | 0.038 | 1 | ●
9_11 | 51370-Y029A-0000 | Rear Rim Assy. | 后轮圈组合 | 含后轮毂组合-轮圈-辐条部装－轮毂带厂标无虬龙logo |  | 500×500×111 | 2.182 | 1 | ● | 售后时成套装配，只下其中的零部件时不装配
9_12 | 51310-YQ2A-0000 | Rear Wheel Hub Assy. PL: Zespół piasty koła tylnego | 后轮毂组合 | 铝合金-锻造-带轴承-油封-内衬套 |  | 102×102×111 | 0.6456 | 1 | ● | 售后时成套装配，只下其中的零部件时不装配
9_14 | B7-001-20-37-07 | Rear Wheel Hub Oil Seal (Φ20-Φ37-7) | 旋转轴唇形密封圈 | TC油封-Φ20-Φ37-7-KOK/TTO | 后轮毂油封 | 37×37×7 | 0.004 | 2 | ● | 原编码B7-001-20-37-7，库存消耗后库房修订编码
9_15 | Z-6202-35-15-11 | Rear Wheel Hub Bearing (Φ15*Φ35*11) | 深沟球轴承 | 深沟球轴承6202 Φ15*Φ35*11mm | 后轮毂轴承 | 35×35×11 | 0.009 | 2 | ●
9_16 | 51363-YQ2A-0000 | Rear Wheel Hub Inner Bushing | 后轮毂内衬套 | 钢质20CrMo-Φ19*Φ15*74mm |  | 19×19×74 | 0.011 | 1 | ●
9_17 | 51271-Y029A-0000 | Rear Rim | 后轮圈 | 18寸*1.6铝圈36孔-6.5mm-阳极亮黑 |  | 500×500×50 | 1.1811 | 1 | ●
9_18 | 51390-Y029A-0000 | Rear Wheel Outside Spokes | 后轮外辐条组合 | 65Mn辐条199mm-12G丝牙-条母 |  | 212×8.6 |  | 36 | ● | 至少10根一起下单，价格为单根价格
9_19 | 13204-YQ2A-0000 | Sprocket (48T) | 后链轮 | 48齿/420-3价彩 |  | 198.9×198.9×6 | 0.487 | 1 | ●
| 13204-YQ2A-0200 | Sprocket (58T) | 后链轮（58齿） | 58齿/420-3价彩 |  | 239.4×239.4×6 |  | 1 | ● | 可选
9_20 | B3-001-08-016-F0 | Screw B3001 M8*16 PL: Śruba B3001 M8*16 | 内六角圆柱头螺钉 | 内六角圆柱头螺钉-GB/T70.1-2008-M8*16-不锈钢 | 后链轮安装螺钉 |  | 0.0109 | 5 | ●
9_21 | 51361-YQ2A-0000 | Rear Wheel Step Bushing Right | 后轮右台阶衬套 | 45钢-Φ12-Φ15-Φ20-Φ28-34 |  | 28×28×36 | 0.048 | 1 | ●
9_22 | B2-007-12-F2 | Nut B2007 M12*1.25 PL: Nakrętka B2007 M12*1.25 | 全金属六角法兰面锁紧螺母 细牙 | 六角法兰面锁紧螺母-GB/T6187.2-2000-M12*1.25-3价彩 | 后轮轴螺母 |  | 0.0148 | 1 | ● | 原编码B2-006-12-F2，库存消耗后库房修订编码
9_23 | 51370-Y029A-Z1 | Rear Wheel Grand Assy （E-Mark） | E4后轮组合 | 含E4外胎-内胎-垫带-后轮圈组合 |  |  |  | 1 | ● | 组合售后
| 51370-Y029A-Z2 | Rear Wheel Grand Assy | 非E4后轮组合 | 含非E4外胎-内胎-垫带-后轮圈组合 |  |  |  | 1
9_24 | 51300-Y029A-Z1 | Rear Wheel Assy + Rear Brake Disc + Sprocket（E-Mark） | E4后轮大组合 | 含E4后轮组合-后碟刹盘及安装螺钉-后链轮及安装螺钉 |  | 622×622×128 | 5.428 | 1 | ● | 组合售后
| 51300-Y029A-Z2 | Rear Wheel Assy + Rear Brake Disc + Sprocket | 非E4后轮大组合 | 含非E4后轮组合-后碟刹盘及安装螺钉-后链轮及安装螺钉 |  |  |  | 1
10.灯具+喇叭开关组合(Light System & Horn System)
Nr na rysunku | Nr części | Nazwa części (EN / PL) | Nazwa części (CN) | Opis (CN) | Miejsce montażu | Wymiary (mm) | Masa (kg) | Ilość na rysunku | Dostępność części | Uwagi
10_01 | 22100-YQ2A-Z1 | Head Light Assy. + Bracket | 前照灯组合 | 前照灯总成-前照灯支架-安装螺栓 |  | 97×142.2×75.8 |  | 1 | ● | 组合售后
10_02 | 22100-YQ2A-0200 | Head Light Assy | 前照灯总成（自带安装螺钉） |  |  | 91×85.5×63 |  | 1 | ●
10_03 | B3-002-06-016-F0 | Screw B3002 M6*16 PL: Śruba B3002 M6*16 | 内六角平圆头螺钉 | 内六角平圆头螺钉-GB/T70.2-2008-M6*16-不锈钢 | 前照灯支架安装螺钉 |  |  | 4 | ●
10_04 | 41330-YQ2A-0200 | Head Light Assy Bracket | 前照灯支架 |  |  | 96.3×63.5×23.1 |  | 1 | ●
10_05 | B3-006-002-F1 | Screw B3006 ST2.9*9.5 PL: Śruba B3006 ST2.9*9.5 | 十字槽盘头自攻钉 | 自攻钉-GB/T845-85-ST2.9*9.5-3价彩 | 仪表固定螺钉 |  |  | 2 | ● | 原编码B3-006-002-F1，库存消耗后库房修订编码
10_06 | 25100-YQ2A-0100 | LBX Dashboard | 仪表 |  |  | 40.2×58.4×20.5 |  | 1 | ●
10_07 | 23200-YQ2A-0000 | LBX Sport/Eco Switch Assy | 左组合开关 | 开关--喇叭/动力模式切换功能-尼龙-带螺钉 |  | 64.7×55.6×26 |  | 1 | ●
10_10 | 27000-YQ2A-0100 | Key Switch Set(2P) PL: Zestaw stacyjki(2P) | 全车锁 | 两锁-电控锁B级锁芯-电池锁-带钥匙-电池锁装饰圈 |  | 29.8×31×43.2 | 0.066 | 1 | ●
10_10-1 | 27000-YQ2B-0100 | Key Switch Set PL: Zestaw stacyjki | 全车锁 | 三锁B级锁芯-电门锁/电池锁/方向锁-带钥匙-胶帽 |  |  |  | 1 | ● | 选配
10_11 | 24601-YQ2A-0001 | USB Cap PL: Osłona USB | USB防水胶帽 | 硅橡胶HD60-70-新LOGO |  |  | 0.004 | 1 | ●
10_12 | 24600-YQ2A-0000 | USB Port PL: Gniazdo USB | USB接口 |  |  | 36.5×36.5×48.5 | 0.02 | 1 | ●
10_13 | B2-006-06-F2 | Nut B2006 M6 PL: Nakrętka B2006 M6 | 全金属六角法兰面锁紧螺母 | 六角法兰面锁紧螺母-GB/T6187.1-2000-M6-3价彩 | 喇叭安装螺母 |  | 0.0022 | 1 | ●
10_14 | B4-001-06-F2 | Washer B4001 d6 PL: Podkładka B4001 d6 | 平垫圈 | 平垫圈-GB/T97.1-2002-Φ6-3价彩 | 喇叭安装平垫片 |  | 0.0005 | 1 | ● | 原编码B4-001-06-F1，库存消耗后库房修订编码
10_15 | FB03-001-06-016-F0 | Screw B3001 M6*16 PL: Śruba B3001 M6*16 | 内六角盘头螺钉 | 内六角盘头螺钉-盘头Φ14-M6*16-不锈钢 | 喇叭安装螺钉 |  | 0.0054 | 1 | ●
10_16 | 29310-NM1A-0000 | Horn PL: Sygnał dźwiękowy | 喇叭 | 单喇叭-1.5A/12V-3C-EC-黑色烤漆 |  | 65.8×94×36.7 | 0.106 | 1 | ●
10_17 | 22910-YQ2B-0000 | FRONT Side Reflector | 前侧反射器 | 圆形-KM101-琥珀色 |  |  |  | 1 | ● | 北美选配
10_18 | B1-008-06-020-F2 | Screw B1008 M6*20 PL: Śruba B1008 M6*20 | 六角法兰面螺栓 | 六角法兰面螺栓-GB/T5789-1986-M6*20-3价彩 | 电池锁座安装螺钉A |  | 0.0054 | 1 | ●
10_19 | FB01-003-06-016-F2 | Screw FB01003 M6*16 PL: Śruba FB01003 M6*16 | 六角法兰面台阶螺栓 | 六角法兰面台阶螺栓-M6*16-3价彩 | 电池锁座安装螺钉B |  | 0.0054 | 1 | ●
10_26 | 41660-YQ2A-0000 | Tail Light Mounting Bracket | 尾灯安装支架 |  |  | 46.9×62×36.4 |  | 1 | ●
10_27 | B2-008-05-F2 | Nut B2008 M5 PL: Nakrętka B2008 M5 | 1型非金属嵌件六角锁紧螺母 | 非金属嵌件六角锁紧螺母GB/T889.1-2000-M5-3价彩 | 尾灯安装螺母 |  |  | 2 | ●
10_28 | 22200-YQ2A-0000 | LBX Tail Light | 尾灯总成 | 尾灯-M1-EB-LED-带反光片-德国K标-Z标认证 |  | 94.3×30.8×33.4 |  | 1 | ●
10_29 | FB03-003-04-013-F3 | Screw FB03003 M4*13 PL: Śruba FB03003 M4*13 | 十字头双线自攻钉 | 十字头双线自攻钉-M4*13-黑锌 | 尾灯安装支架固定螺钉 |  |  | 2 | ●
10_30 | 23400-YQ2A-0000 | Side Stand Switch Assy. | 侧支架熄火开关总成 |  |  | 41.1×52×24.3 |  | 1 | ●
10_31 | 41571-YQ2A-0000 | Side Stand Switch Induction magnet. | 侧支架熄火开关感应磁铁 |  |  | 7.8×2.1 |  | 1 | ● | 不单独分出来
10_34 | 21300-YQ2A-0000 | DC Converter Assy-60V/12V-5A. | 侧支架熄火开关 | 转换器-60V/12V-5A |  |  |  |  | ● | 物件相同
| 21300-YQ2A-0100 | DC Converter Assy.-60V/12V-36W | 转换器总成 | 转换器-60V/12V-36W-非隔离-铝合金外壳-灌封 |  | 73.6×97.2×29.6 |  | 1 | ●
10_35 | FB03-003-04-013-F3 | Screw FB03003 M4*13 PL: Śruba FB03003 M4*13 | 十字头双线自攻钉 | 十字头双线自攻钉-M4*13-黑锌 | 转换器安装螺钉 |  |  | 2 | ●
11.座垫组合 (Seat Kit)
Nr na rysunku | Nr części | Nazwa części (EN / PL) | Nazwa części (CN) | Opis (CN) | Miejsce montażu | Wymiary (mm) | Masa (kg) | Ilość na rysunku | Dostępność części | Uwagi
11_01 | 32300-Y029A-0000 | Seat Assy. | 座垫总成（塑料） | 整皮状态-防滑磨砂纹SURRON标-底板塑料-PP-高密度发泡聚氨酯 |  | 170×443×129 | 0.638 | 1 | ●
11_02 | 31321-YQ2A-0000 | Rear Mudguard (Plastic) | 后挡泥板（塑料） |  |  | 240.9×140.6×31.3 | 0.058 | 1 | ●
11_03 | 31340-YQ2A-0000 | Rear Inner Mudguard (Plastic) | 后挡泥内板（塑料） |  |  | 345×107.4×44.5 | 0.109 | 1 | ●
11_04 | B2-015-06-F2 | Nut B2015 M6 PL: Nakrętka B2015 M6 | 非金属嵌件六角法兰面锁紧螺母 | 非金属嵌件六角法兰面锁紧螺母-GB/T6183.1-2001-M6-3价彩 | 座垫安装螺母 |  | 0.003 | 4 | ●
11_05 | B5-004-R5075 | Nylon rivet (R5075) PL: Nit nylonowy (R5075) | 尼龙铆钉 | 尼龙铆钉-R5075 | 后挡泥内板安装铆钉 |  | 0.003 | 8 | ●
11_06 | B4-010-06-F2 | Washer B4010 d6 PL: Podkładka B4010 d6 | 大垫圈 | 平垫圈-GB/T96.2-2000-Φ6-3价彩 | 座垫安装平垫 |  | 0.0005 | 4 | ● | 原编码B4-010-06-F1，库存消耗后库房修订编码
12.电池锁座 (Battery Lock Kit)
Nr na rysunku | Nr części | Nazwa części (EN / PL) | Nazwa części (CN) | Opis (CN) | Miejsce montażu | Wymiary (mm) | Masa (kg) | Ilość na rysunku | Dostępność części | Uwagi
12_01 | B3-006-003-F3 | Screw（ST4.2*13） PL: Śruba（ST4.2*13） | 十字槽盘头自攻螺钉 | 自攻钉-GB/T845-85-ST4.2*13-黑锌 | 电池锁座装饰罩左右连接螺钉 |  | 0.0016 | 1 | ●
12_02 | FB04-001-04-F2 | Clip Nut (M4) | 自攻夹 | 自攻夹-M4-3价彩 | 电池锁座装饰罩左右连接自攻夹 |  | 0.0012 | 1 | ●
12_03 | 32351-YQ2A-0000 | L Battery Lock Cover | 电池锁座左装饰罩（塑料） |  |  | 70.3×163.6×95.6 | 0.049 | 1 | ●
12_04 | FB03-001-06-012-F0 | Screw FB03001 M6*12 PL: Śruba FB03001 M6*12 | 内六角盘头螺钉 | 内六角盘头螺钉-盘头Φ14-M6*12-不锈钢 | 电池锁座左装饰罩安装螺钉B |  | 0.0031 | 1 | ● | 有码件
| FB03-001-06-012-F0 | Screw FB03001 M6*12 PL: Śruba FB03001 M6*12 | 内六角盘头螺钉 | 内六角盘头螺钉-盘头Φ14-M6*12-不锈钢 | 电池锁座右装饰罩安装螺钉B |  |  | 1 | ●
12_05 | 32352-YQ2A-0000 | R Battery Lock Cover | 电池锁座右装饰罩（塑料） |  |  | 71.9×163.6×96.2 | 0.049 | 1 | ●
12_06 | B3-002-06-010-F0 | Screw B3002 M6*10 PL: Śruba B3002 M6*10 | 内六角平圆头螺钉 | 内六角平圆头螺钉-GB/T70.2-2008-M6*10-不锈钢 | 电池锁座左装饰罩安装螺钉A |  | 0.0031 | 1 | ●
| B3-002-06-010-F0 | Screw B3002 M6*10 PL: Śruba B3002 M6*10 | 内六角平圆头螺钉 | 内六角平圆头螺钉-GB/T70.2-2008-M6*10-不锈钢 | 电池锁座右装饰罩安装螺钉A |  | 0.0031 | 1 | ●
12_07 | 27516-YQ2A-0000 | Battery Lock Cover Ring | 电池箱锁装饰圈(塑料) |  |  | 27×27×7.4 | 0.0007 | 1
12_08 | 41843-YQ2A-0000 | Fixed clip | 固线夹片 |  |  |  |  | 1 | ●
13.后减摇架组合(Linkage Arm System)
Nr na rysunku | Nr części | Nazwa części (EN / PL) | Nazwa części (CN) | Opis (CN) | Miejsce montażu | Wymiary (mm) | Masa (kg) | Ilość na rysunku | Dostępność części | Uwagi
13_01 | B3-001-08-035-F7 | Bolt B3001 M8*35 | 内六角圆柱头螺钉 | 内六角圆柱头螺钉-GB/T70.1-2008-M8*35-12.9级-达克罗 | 连杆安装螺栓 |  | 0.0213 | 2 | ●
13_02 | B4-001-08-F2 | Washer B4001 d8 PL: Podkładka B4001 d8 | 平垫圈 | 平垫圈-GB/T97.1-2002-Φ8-3价彩 | 连杆平垫片 |  | 0.001 | 2 | ● | 原编码B4-001-08-F1，库存消耗后库房修订编码
13_03 | 55163-YQ2A-0000 | Nylon Washer （Φ12-Φ20-2） | 尼龙垫片 | 尼龙Φ12-Φ20-2 |  | 20×20×2 | 0.001 | 4 | ●
13_04 | 55162-YQ2A-0000 | Connector Bushing | 连杆衬套 | 衬套-20CrMo,热处理后研磨-Φ8-Φ12-16.5 |  | 12×12×16.5 | 0.008 | 2 | ●
13_05 | Z-HK1212-16-12-12 | Rear Shock Linkage Connector Bearing | 滚针轴承 | 滚针轴承Φ12-Φ16-12-NSK | 连杆轴承 | 12×16×12 | 0.00661 | 2 | ●
13_06 | 55148-YQ2A-0000 | Rear Shock Control Arm | 后减连杆 |  |  | 143×151.5×24.8 | 0.147 | 1 | ●
13_07 | FB03-018-08-056-043-F7 | Control Arm Bolt ( L56-M8) | 摇架连杆安装螺钉 | 内六角圆柱头螺钉- M8*56-光杆长43-12.9级-达克罗 |  |  | 0.0299 | 1 | ●
| FB03-018-08-056-043-F7 | Swingarm Bolt ( L56-M8） | 摇架平叉安装螺钉 | 内六角圆柱头螺钉- M8*56-光杆长43-12.9级-达克罗 |  |  | 0.0299 | 1 | ●
13_08 | 55140-YQ2A-0001 | Linkage Arm Assy. | 后减摇架总成 |  |  | 42.6×122.6×36 | 0.176 | 1 | ● | 售后时成套装配，只下其中的零部件时不装配
13_09 | B7-001-12-16-03 | Linkage Arm Oil Seal | 旋转轴唇形密封圈 | 骨架油封Φ12-Φ16-3 | 摇架油封 | 12×16 | 0.0006 | 4
13_10 | Z-HK1210-16-12-10 | Linkage Arm Roller Bearing | 满针轴承 | 满针轴承Φ12-Φ16-10 | 摇架轴承 | 12×16 | 0.00661 | 4
13_11 | 55142-YQ2A-0000 | Linkage Arm Bushing PL: Tuleja łącznika | 摇架衬套 | 衬套Φ8-Φ12-30-热处理 |  | 42.6×122.6×36 | 0.0147 | 2
13_12 | B2-006-08-F2 | Nut B2006 M8 PL: Nakrętka B2006 M8 | 全金属六角法兰面锁紧螺母 | 六角法兰面锁紧螺母-GB/T6187.1-2000-M8-3价彩 | 后摇架安装螺母 |  | 0.003 | 2 | ●
| B2-006-08-F2 | Nut B2006 M8 PL: Nakrętka B2006 M8 | 全金属六角法兰面锁紧螺母 | 六角法兰面锁紧螺母-GB/T6187.1-2000-M8-3价彩 | 后减震安装螺母 |  | 0.003 | 2 | ●
13_13 | FB03-018-08-050-037-F7 | Screw FB03018 M8*50 PL: Śruba FB03018 M8*50 | 后减震上安装螺钉 | 内六角圆柱头螺钉- M8*50-光杆长37-12.9级-达克罗 |  |  | 0.029 | 1 | ●
| FB03-018-08-050-037-F7 | Screw FB03018 M8*50 PL: Śruba FB03018 M8*50 | 后减震下安装螺钉 | 内六角圆柱头螺钉- M8*50-光杆长37-12.9级-达克罗 |  |  |  | 1 | ●
13_14 | 55110-YQ2A-0600 | Rear Shock Absorber 450LB (KKE) | 后减震总成（KKE） | 总长265mm-行程85mm-白色弹簧450LBS/in-气瓶缸筒阻尼调节钮阳极金色 |  |  |  | 1 | ● | 互相替换，能用于24款轻蜂 LB MY 2024 supported
13_15 | B4-001-08-F2 | Washer B4001 d8 PL: Podkładka B4001 d8 | 平垫圈 | 平垫片-GB/T97.1-2002-Φ 8-3 价彩 | 安装垫片 |  | 0.028 | 1 | ●
14.侧支架+脚蹬组合(Side Stand Kit & Foot Pedals Kit)
Nr na rysunku | Nr części | Nazwa części (EN / PL) | Nazwa części (CN) | Opis (CN) | Miejsce montażu | Wymiary (mm) | Masa (kg) | Ilość na rysunku | Dostępność części | Uwagi
14_01 | 42110-YQ2A-Z1 | L Foot Pegs Assy. | 左脚蹬部件组合 | 左脚蹬部件组合-左脚蹬-脚蹬连接支架-安装销-回位簧-垫片-卡簧 |  | 146×42.5×48.2 | 0.2656 | 1 | ● | 售后时成套装配，只下其中的零部件时不装配
14_02 | 42111-YQ2A-0000 | L Foot Pegs | 左脚蹬 |  |  | 115.6×41.1×41 | 0.112 | 1 | ●
14_03 | 42116-YQ2A-0000 | Foot Pegs Pin | 脚蹬安装销 | 销轴-30钢-Φ8*37 |  | 12×12×42.9 | 0.017 | 2 | ●
14_04 | 42122-YQ2A-0001 | Foot Pegs Bracket | 脚蹬连接支架 |  |  | 34×26×57 | 0.088 | 2 | ●
14_05 | 42115-YQ2A-0000 | Foot Pegs Spring | 脚蹬回位簧 |  |  | 25.1×29.5×17 | 0.005 | 2 | ●
14_06 | B4-001-08-F2 | Washer B4001 d8 PL: Podkładka B4001 d8 | 平垫圈 | 平垫圈-GB/T97.1-2002-Φ8-3价彩 | 左脚蹬平垫片 |  | 0.001 | 1 | ● | 原编码B4-001-08-F1，库存消耗后库房修订编码
| B4-001-08-F2 | Washer B4001 d8 PL: Podkładka B4001 d8 | 平垫圈 | 平垫圈-GB/T97.1-2002-Φ8-3价彩 | 右脚蹬平垫片 |  | 0.001 | 1 | ● | 原编码B4-001-08-F1，库存消耗后库房修订编码
14_07 | B4-007-06-F1 | Foot Peg Clip Spring Reed (Inner Dia. Φ6） | 开口挡圈 | 开口挡圈（卡簧）-GB/T896-1986-内径Φ6 | 左脚蹬卡簧片 |  | 0.0005 | 1 | ●
| B4-007-06-F1 | Foot Peg Clip Spring Reed (Inner Dia. Φ6） | 开口挡圈 | 开口挡圈（卡簧）-GB/T896-1986-内径Φ6 | 右脚蹬卡簧片 |  | 0.0005 | 1 | ●
14_08 | 42112-YQ2A-0000 | L Foot Pegs Bracket | 左脚蹬支架 |  |  | 120.5×121.4×30 | 0.154 | 1 | ●
14_08-1 | B4-008-04-012-F0 | Dowel Pin PL: Kołek ustalający | 圆柱销 | 圆柱销-GB/T119.1-2000-Φ4*12-不锈钢 | 左脚蹬连接支架定位销 | 圆柱销-GB/T119.1-2000-Φ4*12-不锈钢 |  | 2 | ● | 标件
| B4-008-04-012-F0 | Dowel Pin PL: Kołek ustalający | 圆柱销 | 圆柱销-GB/T119.1-2000-Φ4*12-不锈钢 | 右脚蹬连接支架定位销 | 圆柱销-GB/T119.1-2000-Φ4*12-不锈钢 |  | 2 | ●
14_09 | B2-007-10-F2 | Nut B2007 M10*1.25 PL: Nakrętka B2007 M10*1.25 | 全金属六角法兰面锁紧螺母 细牙 | 六角法兰面锁紧螺母-GB/T6187.2-2000-M10*1.25-3价彩 | 左脚蹬连接支架安装螺母 |  | 0.0082 | 1 | ● | 原编码B2-006-10-F2，库存消耗后库房修订编码
| B2-007-10-F2 | Nut B2007 M10*1.25 PL: Nakrętka B2007 M10*1.25 | 全金属六角法兰面锁紧螺母 细牙 | 六角法兰面锁紧螺母-GB/T6187.2-2000-M10*1.25-3价彩 | 右脚蹬连接支架安装螺母 |  | 0.0082 | 1 | ● | 原编码B2-006-10-F2，库存消耗后库房修订编码
14_10 | B3-001-08-025-F0 | Screw B3001 M8*25 PL: Śruba B3001 M8*25 | 内六角圆柱头螺钉 | 内六角圆柱头螺钉-GB/T70.1-2008-M8*25-不锈钢 | 左脚蹬总成安装螺钉 |  | 0.0141 | 2 | ●
| B3-001-08-025-F0 | Screw B3001 M8*25 PL: Śruba B3001 M8*25 | 内六角圆柱头螺钉 | 内六角圆柱头螺钉-GB/T70.1-2008-M8*25-不锈钢 | 右脚蹬总成安装螺钉 |  | 0.0141 | 2 | ● | 有码件
14_11 | 42212-YQ2A-0000 | R Foot Pegs Bracket | 右脚蹬支架 |  |  | 101.7×80.2×14 | 0.106 | 1 | ●
14_12 | 42210-YQ2A-Z1 | R Foot Pegs Assy. | 右脚蹬部件组合 | 右脚蹬部件组合-右脚蹬-脚蹬连接支架-安装销-回位簧-垫片-卡簧 |  | 146.7×42.5×44.5 | 0.2656 | 1 | ● | 售后时成套装配，只下其中的零部件时不装配
14_13 | 42211-YQ2A-0000 | R Foot Pegs | 右脚蹬 |  |  | 115.6×41.1×41 | 0.113 | 1 | ●
14_14 | 41559-YQ2A-0000 | Screw 41559 M8*19-L30 PL: Śruba 41559 M8*19-L30 | 侧支架安装螺钉 | 台阶螺钉-长34-螺纹M8*19-台阶Φ10*15-头部厚度6-三价彩 |  |  | 0.011 | 1 | ●
14_15 | 41550-YQ2A-0000 | Side Stand PL: Podpórka boczna | 侧支架 |  |  | 308.3×77.2×92.3 | 0.023 | 1 | ●
14_16 | 41555-YQ2A-0000 | Side stand pin-top | 侧支架弹簧挂销B |  |  | 13×13×32 | 0.0022 | 1 | ●
14_17 | B2-006-08-F2 | Nut B2006 M8 PL: Nakrętka B2006 M8 | 全金属六角法兰面锁紧螺母 | 六角法兰面锁紧螺母-GB/T6187.1-2000-M8-3价彩 | 侧支架安装螺母 |  | 0.003 | 1 | ●
14_18 | 41556-YQ2A-0000 | Side Stand Spring PL: Sprężyna podpórki bocznej | 侧支架弹簧 | Φ3*L100-有效圈数15 |  | 19.5×19.5×106 | 0.059 | 1 | ●
14_19 | 41550-YQ2A-Z1 | Side Stand Assy. | 侧支架组合 | 含侧支架-安装螺钉螺母-挂销B-弹簧-垫片 |  | 314.2×37.4×98.2 |  | 1 | ● | 组合售后
14_20 | 41550-YQ2A-Z2 | Side Stand Assy.+L Foot Peg Mounting Bracket | 侧支架大组合 | 含侧支架-安装螺钉螺母-挂销A、B-弹簧-垫片-左脚蹬支架及定位销 |  | 406×109.2×120.5 |  | 1 | ● | 组合售后
14_21 | 41554-YQ2A-0000 | Side Stand Spring Pin A | 侧支架弹簧挂销A |  |  |  |  | 1 | ●
14_22 | FB05-004-10-F0 | Washer FB05004 d24*d10-0.5 PL: Podkładka FB05004 d24*d10-0.5 | 平垫圈 | 平垫片-Φ24*Φ10-0.5-不锈钢 | 侧支架安装垫片 |  |  | 2 | ●
15.转向系统+前叉 (Steering System & Front Fork)
Nr na rysunku | Nr części | Nazwa części (EN / PL) | Nazwa części (CN) | Opis (CN) | Miejsce montażu | Wymiary (mm) | Masa (kg) | Ilość na rysunku | Dostępność części | Uwagi
15_03 | 51180-YQ2A-Z1 | Tapered Roller Bearing Headset Assy. | 方向碗组大组合 | 含碗组总成-轴承 |  | 62×62×55 |  | 1 | ● | 组合售后
15_08 | 51180-YQ2A-0200 | Tapered Roller Bearing Headset Assy.（without Bearing） | 方向碗组总成 | 锥度轴承碗组（不含锥度轴承） |  | 62×62×55 |  | 1 | ● | 该价格不包含轴承 The price only for Tapered Roller Bearing Headset（without Bearing）
15_10 | Z-32906X-47-30-12 | Tapered Roller Bearing | 圆锥滚子轴承 | 轴承/Z-32906X-47-30-12-锥度轴承-32906x-30*47*12 | 方向柱上下轴承 | 47×47×12 |  | 2 | ● | 51180-YQ2A-0200的碗组需每套配2件Need 2 pieces if order Tapered Roller Bearing Headset Assy.
15_16 | 23810-YQ5A-0000 | L Hanldebar Grip （Black） | 左手把胶 | 黑色-TPE橡胶-硬度邵氏≤40-一体式 |  | 55×55×122 | 0.046 | 1 | ●
15_16-1 | 23816-YQ5A-0000 | Handle Girp Lock Clamp | 手把胶锁紧抱箍 | 铝合金挤型材6061机加-阳极黑-带304螺钉GB70.1小头M4*15 |  | 22×22×15 |  | 2 | ●
15_17 | 51150-YQ2A-0101 | Handlebar PL: Kierownica | 方向把 | 雁型把-MTB-AL-330型-铝合金6061-T6处理-喷砂黑色阳极氧化-Φ31.8/Φ22-760mm-镭刻SURRON标/刻度线-定位孔匹配极蜂手把胶 |  | 760 | 0.351 | 1 | ●
15_18 | 23910-Y029A-0000 | Electric Throttle（Double hall） | 加油控制器 | 电子转把-双霍尔-黑色喷塑-带轴承-扭簧Φ1.5mm-线长1200mm-把芯把胶黑色一体式 |  | 61×49×67.5 | 0.081 | 1 | ● | 无法用于24款轻蜂 LB MY 2024 not supported
15_19 | 23820-YQ5A-0000 | R Handlebar Grip (Black) | 右手把胶 | 黑色-TPE橡胶-硬度邵氏≤40-一体式 |  | 55×55×122 | 0.052 | 1 | ●
15_19_1 | 51195-YQ2A-0000 | Washer 51195 d34*d29*10 PL: Podkładka 51195 d34*d29*10 | 方向把立垫圈1 | Φ34*Φ29*10 |  | 34×34×10 | 0.006 | 1 | ●
15_20 | 51190-YQ2A-Z1 | Stem Assy. | 方向把立组合 | 含方向把压盖-方向把卡座-方向把锁紧螺钉-方向把立锁紧螺钉 |  |  |  | 1 | ● | 组合售后，不单卖
15_21 | 51164-YQ2A-0001 | Handlebar Clamp | 方向把压盖 | 铝合金锻造机加-新LOGO |  | 46×52×35 |  | 1
15_22 | FB03-009-05-022-F4 | Screw FB03009 M5*22 PL: Śruba FB03009 M5*22 | 内六角锥头带垫螺钉 | 内六角锥头带垫螺钉-M5*22-10.9级-镀黑锌 | 方向把锁紧螺钉 |  | 0.0038 | 4 | ●
15_22-1 | B3-001-06-020-F0 | Screw B3001 M6*20 PL: Śruba B3001 M6*20 | 内六角圆柱头螺钉 | 内六角圆柱头螺钉-GB/T70.1-2008-M6*20-不锈钢 | 方向把立锁紧螺钉 |  |  | 2 | ●
15_23 | 51162-YQ2A-0100 | Handlebar Stem | 方向把卡座 | 阳极氧化黑色 |  | 87.5×49×56.3 | 0.129 | 1
15_24 | 51250-YQ1A-0000 | Front Wheel Axle （KKE） | 前轮轴总成（KKE） |  |  | 24×24×179 |  | 1 | ●
15_25 | 51263-YQ1A-0000 | Front Wheel Axle Nut (KKE) | 前轮轴螺母（KKE） |  |  |  |  | 2 | ●
15_26 | 51000-Y029A-0000 | Front Fork Assy. (KKE) | 前叉总成（KKE）双肩倒置-油簧式-总长750mm-行程200mm | KKE倒置双肩-挤通式升级款-外筒阳极氧化暗沙金 |  |  |  | 1 | ● | 可与24款互相替换，注意颜色不同
15_28 | 54200-Y029A-0000 | Front R Fork (KKE) | 前右减震（KKE） | 暗砂金外筒-黑色硬阳叉管 |  | 57.3×78.8×807 | 1.47 | 1 | ● | 可与24款互相替换，注意颜色不同
15_29 | 54100-Y029A-0000 | Front L Fork (KKE) | 前左减震（KKE） | 暗砂金外筒-黑色硬阳叉管 |  | 57.3×78.8×807 | 1.49 | 1 | ● | 可与24款互相替换，注意颜色不同
15_32 | 54320-YQ2B-0200 | Front Fork Seal Assy. (KKE) | 前减震密封总成（KKE） |  |  |  |  | 2 | ●
15_33 | 51110-YQ2B-0200 | Steering Stem Assy. PL: Zespół kolumny kierownicy | 方向柱组合（KKE） |  |  |  |  | 1 | ● | 组合售后
15_34 | 51121-YQ2B-0200 | Steering Stem Upper Connection Plate(KKE) | 方向柱上连接板(KKE) |  |  |  |  | 1 | ●
15_35 | B3-001-05-016-F0 | Screw B3001 M5*16 PL: Śruba B3001 M5*16 | 内六角圆柱头螺钉 | 内六角圆柱头螺钉M5*16-不锈钢 | 方向柱上连接板锁紧螺钉 |  | 0.0035 | 3 | ● | 前叉自带together with the front absorber
15_36 | 32280-YQ2B-0200 | R Front Fork Mudguard (KKE) | 减震右护板(KKE) |  |  |  |  | 1 | ● | KKE Fork use only
15_37 | 32270-YQ2B-0200 | L Front Fork Mudguard (KKE) | 减震左护板(KKE) |  |  |  |  | 1 | ● | KKE Fork use only
15_38 | 95206 | Nylon Stainless Steel Cable Ties 6200 | 尼龙钢卡扣扎带 | 黑色尼龙扎带-不锈钢嵌件卡扣-6*200mm |  |  |  | 1 | ●
15_39 | 52176-Y028A-0000 | Front Brake Hose Holder PL: Uchwyt przewodu hamulca przedniego | 前制动油管下固定卡 | 塑料件-黑色PA6-砂纹 |  |  |  | 1 | ●
16.制动系统(Brake System)
Nr na rysunku | Nr części | Nazwa części (EN / PL) | Nazwa części (CN) | Opis (CN) | Miejsce montażu | Wymiary (mm) | Masa (kg) | Ilość na rysunku | Dostępność części | Uwagi | 前后制动系统不可单独和24款轻蜂替换，如需替换，必须整套替换
16_01 | 52200-Y028A-0100 | Rear Hydraulic Disc Brake System | 后制动系统 | 后碟刹-四活塞-整体式卡钳/堵塞阳极绿-JS蹄片-上下泵体黑色-带断电开关线长520mm-直径7mm铁氟龙HL型油管L1450mm |  |  |  | 1 | ● | 可替换24款整套制动，不可单独替换 Replace MY 2024 brake assembly, or individual part replacement not supported
16_02 | 52190-Y028A-0000 | Front/Brake Caliper (Titanium Gold) | 前/后制动钳总成（自带安装螺钉M6*18-带垫） | 密封件DOT状态 |  | 88.4×38.9×52.7 | 0.1616 | 1 | ● | 刹车卡钳不能单独替换 Brakes cannot be replaced separately | 只适用于DOT油
16_03 | 52191-YQ2B-0100 | Brake Pad | 制动蹄片 | 静音蹄片 |  | 40×25.3×4 | 0.0281 | 2 | ●
16_04 | 52240-Y028A-0000 | Rear Brake Hose PL: Przewód hamulca tylnego | 后制动油管 | 直径7mm铁氟龙HL型油管L1450mm |  | 1620mm | 0.04 | 1 | ● | 制动油管不能单独替换 Brake Hose cannot be replaced separately | 只适用于DOT油
16_05 | 52210-Y028A-0000 | Rear Brake Cylinder Assy. PL: Zespół pompy hamulca tylnego | 后制动主泵总成 | 密封件DOT状态 |  | 117.1×53.4×163.2 | 0.1767 | 1 | ● |  | 只适用于DOT油
16_06 | 52111-YQ2B-0000 | Brake Lever PL: Klamka hamulca | 刹车手柄 |  |  | 103.8×27.9×14 | 0.0246 | 2 | ●
16_09 | 52100-Y028A-0100 | Front Hydraulic Disc Brake System | 前制动系统 | 前碟刹-四活塞-整体式卡钳/堵塞阳极绿-JS蹄片-上下泵体黑色-带断电开关线长520mm-直径7mm铁氟龙HL型油管L1060mm-带硬管护套 |  | 330×60×137 |  | 1 | ● | 可替换24款整套制动，不可单独替换 Replace MY 2024 brake assembly, or individual part replacement not supported
16_10 | 52110-Y028A-0000 | Front Brake Cylinder Assy. PL: Zespół pompy hamulca przedniego | 前制动主泵总成 | 密封件DOT状态 |  | 117.1×53.4×163.2 | 0.176 | 1 | ● |  | 只适用于DOT油
16_11 | 52140-Y028A-0000 | Front Brake Hose PL: Przewód hamulca przedniego | 前制动油管 | 直径7mm铁氟龙HL型油管L1060mm |  | 1100mm | 0.0312 | 1 | ● | 制动油管不能单独替换 Brake Hose cannot be replaced separately | 只适用于DOT油
16_12 | 52122-YQ2A-0000 | Brake Override Switch Set | 碟刹断电开关（含前后） | 制动开关线-线长520mm-电子式开关线-DJ7026-2-21-前后刹通用 |  | 500mm |  | 1 | ●
16_13 | 52191-Y028A-0100 | High Performance Brake Pad | 制动片-高性能-全金属烧结配方-带回位簧 | 高性能制动片 |  |  |  | 1 | ● | 出厂赠送两副
17.皮带传动组合(Drive System)
Nr na rysunku | Nr części | Nazwa części (EN / PL) | Nazwa części (CN) | Opis (CN) | Miejsce montażu | Wymiary (mm) | Masa (kg) | Ilość na rysunku | Dostępność części | Uwagi | 传动系统若要用于24款轻蜂，后皮带轮和皮带必须一起更换，不可单独更换
17_01 | 13114-YQ2A-0600 | Chain (O-Ring 420-106 Links) | 滚子链条 | 油封滚子链条-420-106节-金色-搭配48齿链盘 |  | 106 links | 0.756 | 1 | ●
| 13114-YQ2A-0700 | O-Ring Chain (420-112 links) | 滚子链条 | 油封滚子链条-420-112节-金色-搭配58齿链盘 |  | 112 links |  | 1 | ● | Surron Mod. Parts
17_02 | 61234-YQ2A-0001 | Mid. Shaft R Bushing | 中轴套右衬套 | GCr15-Φ10-Φ15-17mm |  | 15×15×17 | 0.013 | 1 | ●
17_03 | 61270-YQ2A-Z2 | Mid. Shaft Assy. + Secondary Chain Drive Front Sprocket (14T)+ Primary Drive Rear Pulley | 中轴套大组合 | 含中轴套组合-右油封-输出轴链轮及安装螺钉-后皮带轮及安装螺钉 |  | 137×137×134 |  | 1 | ● | 中轴套总成无法单独更换，因为皮带轮不兼容
17_04 | B3-001-06-025-F0 | Screw B3001 M6*25 PL: Śruba B3001 M6*25 | 内六角圆柱头螺钉 | 内六角圆柱头螺钉-GB/T70.1-2008-M6*25-不锈钢 | 输出轴链轮安装螺钉 | M6*25 | 0.008 | 6 | ●
17_05 | B7-001-15-24-07 | Mid. Shaft R Oil Seal (Φ15-Φ24-7) | 旋转轴唇形密封圈 | TC油封Φ15-Φ24-7 | 中轴套右油封 | 24×24×7 | 0.0011 | 1 | ●
17_06 | 13105-YQ2A-0000 | Secondary Drive Front Sprocket (14T) | 输出轴链轮 | 14/420-6孔固定-20CrMoTi |  | 64×64×8.5 | 0.078 | 1 | ●
17_07 | 61280-YQ2A-0001 | Mid. Shaft Assy. | 中轴套组合 | 含中轴套-中衬套-轴承及左油封 |  | 114×54×54 | 0.2442 | 1 | ● | 售后时成套装配，只下其中的零部件时不装配
17_08 | Z-6000-2Z-26-10-08 | Mid. Shaft Bearing | 深沟球轴承 | 深沟球轴承6000-2Z-Φ10-Φ26-8mm-NSK/NTN品牌 | 中轴套轴承 | 26×26×8 | 0.0035 | 4 | ●
17_09 | 61282-YQ2A-0000 | Mid. Shaft Inner Bushing | 中轴套中衬套 | 钢件20CrMo-Φ10-Φ15-81mm |  | 15×15×81 | 0.059 | 1
17_10 | B7-001-15-26-06 | Mid. Shaft L Oil Seal（Φ15-Φ26-6） | 旋转轴唇形密封圈 | TC油封Φ15-Φ26-6 | 中轴套左油封 | 26×26×6 | 0.0012 | 1 | ●
17_11 | 13202-YQ2A-0500 | Primary Drive Rear Pulley | 后皮带轮 | HTD同步轮-铝合金锻造-T6处理-8M-20mm宽-51齿-齿面热喷涂+喷塑黑色 |  | 136.5×136.5×17 | 0.285 | 1 | ● | 无法单独用于24款轻蜂，如更换，需皮带轮和皮带同时更换 LB MY 2024 not supported
17_12 | B3-001-06-016-F0 | Screw B3001 M6*16 PL: Śruba B3001 M6*16 | 内六角圆柱头螺钉 | 内六角圆柱头螺钉-GB/T70.1-2008-M6*16-不锈钢 | 后皮带轮安装螺钉 |  | 0.0054 | 6 | ●
17_13 | 61233-YQ2A-0001 | Mid. Shaft L Bushing | 中轴套左衬套 | GCr15-Φ10-Φ15-12mm |  | 15×15×12 | 0.009 | 1 | ●
17_14 | 13111-YQ2A-0500 | Primary Belt(DAYCO) | 皮带 | 岱高-HT Power Carbon系列-8M-16mm宽-560mm长-70齿 |  | 210×137×15 |  | 1 | ● | 无法单独用于24款轻蜂，如更换，需皮带轮和皮带同时更换 LB MY 2024 not supported
17_15 | 13211-YQ2A-0000 | Primary Chain Drive Front Sprocket (13T) | 一级传动小链轮 | 13齿/420 |  | 13齿 |  | 1 | ● | Surron Mod. Parts
17_16 | 13212-YQ2A-0000 | Primary Chain Drive Rear Sprocket (30T) | 一级传动大链轮1（30齿） | 搭配13齿一级传动小链轮 |  | 126×126×6.8 |  | 1 | ● | Surron Mod. Parts
17_17 | 13117-YQ2A-0000 | Primary Chain (420-42links) | 一级传动链条 | 420-42节 |  | 42节 |  | 1 | ● | Surron Mod. Parts
18.主电缆(Main Wire Kit)
Nr na rysunku | Nr części | Nazwa części (EN / PL) | Nazwa części (CN) | Opis (CN) | Miejsce montażu | Wymiary (mm) | Masa (kg) | Ilość na rysunku | Dostępność części | Uwagi
18_01 | 24100-Y029A-0000 | LBX Main Cable Harness (1210mm) | 主电缆总成（X版） | X版-配矢量控制器-带通信及故障指示接口-防串货GPS接口 |  | 1210mm | 0.424 | 1 | ● | 单接口，不能和24款混用，区分方式见图片 only use for battery 26000-Y029A-0000 ＆ 26000-Y029A-0100
18_03 | 21250-YQ2A-0000 | Tilt Switch PL: Czujnik przechyłu | 倾倒传感器 | 摆锤式-倾倒保护角度65°-延时保护1s |  | 41×57×39.5 | 0.016 | 1 | ●
18_04 | B2-008-03-F2 | Nut B2008 M3 PL: Nakrętka B2008 M3 | 1型非金属嵌件六角锁紧螺母 | 非金属嵌件六角锁紧螺母GB/T889.1-2000-M3-3价彩 | 空开安装固定螺母 |  | 0.003 | 4 | ● | 原编码B2-012-03-F2，库存消耗后库房修订编码
18_05 | B4-001-04-F2 | Washer B4001 d4 PL: Podkładka B4001 d4 | 平垫圈 | 平垫圈-GB/T97.1-2002-Φ4-3价彩 | 空开安装固定垫片 |  | 0.0004 | 4 | ● | 原编码B4-001-04-F1，库存消耗后库房修订编码
18_06 | 23515-Y029A-0000 | Waterproof rubber pad | 空开防水胶垫 | 硅胶胶垫-17.3*26.6*1mm-单面背胶 |  | 27.7×15.5×12 | 0.0012 | 2 | ● | only use for Circuit Breaker 23500-Y029A-0000
18_07 | 23500-Y029A-0000 | Circuit Breaker | 单相断路器 | 单相断路器-DZ47-125-125A |  | 76.1×85.2×26.8 | 0.155 | 1 | ● | 向下兼容，能用于24款轻蜂，24款的断路器无法用于25款 LB MY 2024 supported
18_08 | 81125-YQ2A-0100 | Nylon Washer （Φ7*Φ3.2*5） | 隔离垫 | 尼龙垫片-Φ7*Φ3.2-厚2mm |  | 7×3.2×5 | 0.002 | 4 | ●
18_09 | B3-001-03-035-F0 | Screw B3001 M3*35 PL: Śruba B3001 M3*35 | 内六角圆柱头螺钉 | 内六角圆柱头螺-GB/T70.1-2008-M3*35-不锈钢 | 空开安装螺钉 |  | 0.0005 | 4 | ●
18_10 | 24110-Y029A-0000 | Battery Power Cable PL: Przewód zasilający akumulatora | 电池附线 | 电池-空开-控制器连接线-QLP-626放电插头-Φ6端子 |  |  |  | 1 | ● | only use for battery 26000-Y029A-0000 ＆ 26000-Y029A-0100
18_12 | 24710-YQ2A-0100 | Diagnostic Cable PL: Przewód diagnostyczny | 故障指示附线 | 线束一端为两孔连接器-一端为LED灯珠-使用时直接连接主线 |  |  |  | 1 | ● | only use for battery 26000-Y029A-0000＆26000-YQ2A-1200
18_13 | 81138-YQ2A-0000 | Nylon clip81138 PL: Spinka nylonowa81138 | 尼龙线夹2（电池仓位置） | 黑色尼龙塑料-LR-1/4 直径 6.35mm |  |  |  | 1 | ●
18_14 | B3-002-05-008-F0 | Screw B3002 M5*8 PL: Śruba B3002 M5*8 | 内六角平圆头螺钉 | 内六角平圆头螺钉-GB/T70.2-2008-M5*8-不锈钢 | 主线线夹安装螺钉 |  | 0.0019 | 1 | ●
19.包装附件(Other Parts)
Nr na rysunku | Nr części | Nazwa części (EN / PL) | Nazwa części (CN) | Opis (CN) | Miejsce montażu | Wymiary (mm) | Masa (kg) | Ilość na rysunku | Dostępność części | Uwagi
19_01 | 81141-YQ2A-0000 | Cable Tie(8mm*200mm) PL: Opaska kablowa(8mm*200mm) | 黑色活扣尼龙扎带 | 黑色活扣尼龙扎带8mm*200mm |  | 8×11×200 |  | 2 | ●
19_02 | 81147-YQ2A-0000 | Cable Tie(4mm*150mm) PL: Opaska kablowa(4mm*150mm) | 线束固定扎带 | 黑色尼龙扎带3.6mm*150mm |  | 4×150 | 0.00065 | 14 | ●
19_03 | 81181-Y029A-0000 | Rear LOGO plate | 后广告牌 | X版-162mm*90mm-黄底黑色LOGO |  | 164×90×1.8 |  | 1 | ●
19_04 | 41591-Y029A-0000 | Miejsce montażu | 车架铭牌 | 铝板铆接-25款X版中文铭牌 |  | 31×65×1 |  | 1
| 41591-Y029A-0100 | CE Frame Bicycle Plate (CE) | 车架铭牌 | 铝板铆接，25款X版英文中性CE铭牌 |  |  |  | 1
19_05 | B3-001-06-012-F0 | Screw B3001 M6*12 PL: Śruba B3001 M6*12 | 内六角圆柱头螺钉 | 内六角圆柱头螺钉-GB/T70.2-2008-M6*12-不锈钢 | 前号码牌安装螺钉 |  |  | 1 | ● | 24款轻蜂可替换25款整套号码牌（号码牌安装螺钉、垫片、号码牌）且加上52176-Y028A-0000油管卡扣
19_06 | B4-001-06-F2 | Washer B4001 d6 PL: Podkładka B4001 d6 | 平垫圈 | 平垫圈-GB/T97.1-2002-Φ6-3价彩 | 前号码牌安装垫片 |  |  | 1
19_07 | 31151-Y029A-0000 | Front Number Plate | 前号牌板 | PP-黑坯-光面 |  | 158.4×214.8×2 |  | 1
20.贴花(Decal Set )
Nr na rysunku | Nr części | Nazwa części (EN / PL) | Nazwa części (CN) | Opis (CN) | Miejsce montażu | Wymiary (mm) | Masa (kg) | Ilość na rysunku | Dostępność części | Uwagi
20_01 | 82410-Y029A-0000 | Decal Set (Green+Silver) | 全车贴花 | 绿色+银色-配黑色、绿色车架-含3版贴花 |  |  |  | 1 | ● | 黑色、绿色车架使用 For the black、green frame
| 82410-Y029A-0100 | Decal Set (Green+Orange) | 全车贴花 | 绿色+橙色-配蓝色、紫色车架--含3版贴花 |  |  |  | 1 | ● | 蓝色、紫色车架使用 For the blue、purple frame
20_02 | 82421-Y029A-0000 | Number plate Decal | 号码牌贴花 | X版号码牌贴花 |  |  |  | 1 | ●
20_03 | 82124-YQ2A-0100 | Battery Cap Metal LOGO | 金属硬标 |  |  |  |  | 1 | ●
21.后减转接座(Rear Absorber Adaptor Assy)
Nr na rysunku | Nr części | Nazwa części (EN / PL) | Nazwa części (CN) | Opis (CN) | Miejsce montażu | Wymiary (mm) | Masa (kg) | Ilość na rysunku | Dostępność części | Uwagi
21_01 | 55171-YQ2A-0000 | Rear shock Adaptor | 后减转接座 (6061CNC) |  |  | 铝合金-50×32×24 |  | 1 |  | Refitting Part
22.滑胎组合(Supermoto Wheels Kit)
Nr na rysunku | Nr części | Nazwa części (EN / PL) | Nazwa części (CN) | Opis (CN) | Miejsce montażu | Wymiary (mm) | Masa (kg) | Ilość na rysunku | Dostępność części | Uwagi
22_01 | 51200-YQ2A-Z4 | Front SM Wheel Assy. | 滑胎前轮组合 | 含前轮内外胎-垫带-前轮圈-前碟刹盘及安装螺钉 |  | 557.8×557.8×110 |  | 1 | ● | Cannot purchase individually
22_02 | 51231-YQ2A-0100 | Front SM Tire | 前轮外胎（滑胎版） | 70/90-17-C6577F-38P-TT-CST |  | 557.8×557.8×70 |  | 1 |  | Cannot purchase individually
22_03 | 51232-YQ2A-0100 | Front SM Inner Tube | 前轮内胎（滑胎版） | 250/275-17-TR4 |  | 540×540×54 |  | 1 |  | Cannot purchase individually
22_04 | 51266-YQ2A-0100 | Rim Band ( SM Wheel ) | 轮圈垫带（滑胎版） | 17寸-25mm宽*1mm厚 |  | 17inches, 25×1 |  | 1 |  | Cannot purchase individually
22_05 | 51270-YQ2A-0100 | Front Wheel Rim Assy | 前轮圈组合 | 滑胎版-前轮毂组合-轮圈-辐条部装 |  | 54.5×456×456 |  | 1 |  | Cannot purchase individually
22_08 | 52171-YQ2A-0001 | Front Brake Disc PL: Tarcza hamulca przedniego | 前碟刹盘 | Φ203mm-厚2mm-安装径Φ44 |  | 202.5×202.5×18 | 0.195 | 1 |  | Cannot purchase individually
22_09 | FB03-006-05-010-F3 | Screw FB03006 M5*10 PL: Śruba FB03006 M5*10 | 内梅花盘头螺钉 | 内梅花盘头螺钉M5*10-10.9级-带固体螺纹胶-黑锌(碟刹自带) | 前碟刹安装螺钉 |  |  | 6
22_10 | 51300-YQ2A-Z4 | Rear SM Wheel Assy. | 滑胎后轮组合 | 含后轮内外胎-垫带-后轮圈-后碟刹盘及安装螺钉-后链轮及安装螺钉 |  | 575.8×575.8×111 |  | 1 | ● | Cannot purchase individually
22_11 | FB03-006-06-013-F3 | Screw FB03006 M5*10 PL: Śruba FB03006 M5*10 | 内梅花盘头螺钉 | 内梅花盘头螺钉M6*13-10.9级-带固体螺纹胶-黑锌(碟刹自带) | 内梅花盘头螺钉 |  |  | 6
22_12 | 52271-YQ2A-0001 | Rear Brake Disc PL: Tarcza hamulca tylnego | 后碟刹盘 | Φ203-厚2.0毫米-安装径Φ54mm |  | 202.8×202.8×2 | 0.207 | 1 |  | Cannot purchase individually
22_13 | 51331-YQ2A-0000 | Rear SM Tire | 后轮外胎（滑胎版） | 90/80-17-C6577-46S-TL-CST |  | 575.8×575.8×70 |  | 1 |  | Cannot purchase individually
22_14 | 51332-YQ2A-0000 | Rear SM Inner Tube | 后轮内胎（滑胎版） | 275/300-17-TR4 |  | 540×540×54 |  | 1 |  | Cannot purchase individually
22_15 | 51266-YQ2A-0100 | Rim Band ( SM Wheel) | 轮圈垫带（滑胎版） | 17寸-25mm宽*1mm厚 |  | 17inches, 25×1 |  | 1 |  | Cannot purchase individually
22_16 | 51370-YQ2A-0100 | Rear Wheel Rim Assy | 后轮圈组合 | 滑胎版-后轮毂组合-轮圈-辐条部装 |  | 460×460×71.2 |  | 1 |  | Cannot purchase individually
22_19 | 13204-YQ2A-0100 | Sprocket (42T) | 后链轮 | 42齿 |  | 199×199×6 |  | 1 |  | Cannot purchase individually
22_20 | B3-001-08-016-F0 | Screw B3001 M8*16 PL: Śruba B3001 M8*16 | 内六角圆柱头螺钉 | 内六角圆柱头螺钉-GB/T70.1-2008-M8*16-不锈钢 |  |  |  | 5 |  | Cannot purchase individually
22_21 | 13114-YQ2A-0100 | Chain (420-102 links) | 滚子链条 | 420-102节 |  | 102 links |  | 1 |  | Cannot purchase individually
22_22 | 51200-YQ2A-Z3 | Front & Rear SM Tire Kit | 前后轮组合（滑胎版） | 含前后轮内外胎、垫带、轮圈-前后碟刹盘及安装螺钉-后链轮及安装螺钉-链条 |  | 595×221×587 |  | 1 |  | Surron Mod. Parts
23.人力骑行总成(Pedal Kits)
Nr na rysunku | Nr części | Nazwa części (EN / PL) | Nazwa części (CN) | Opis (CN) |  | Wymiary (mm) | Masa (kg) | Ilość na rysunku | Dostępność części | Uwagi
23_01 | 13300-YQ2A-0000 | Pedal Kit Assy. | 人力骑行总成 |  |  | 510×365×130 |  | 1 |  | Stockout
24.后轮后挡泥(Rear Wheel Fender Kit)
Nr na rysunku | Nr części | Nazwa części (EN / PL) | Nazwa części (CN) | Opis (CN) | Miejsce montażu | Wymiary (mm) | Masa (kg) | Ilość na rysunku | Dostępność części | Uwagi
24_11 | 22920-NM1A-0000 | Rear Reflector | 后反射器 | 后反射器-长方形-KM-206-欧标-红色 |  | 24×96×21.6 | 0.0146 | 1 | ● | 北美选配
24_12 | 22910-YQ2B-0100 | Rear Side Reflector | 后侧反射器 | 圆形-KM101-红色DOT |  |  |  | 1 | ● | 北美选配
24_13 | 41396-YQ2A-0000 | Rear Reflector Bracket | 后反射器支架（铁） | 冲焊件-DC01-t=2.0 |  | 28×120×41.5 |  | 1 | ● | 北美选配
24_14 | B2-015-06-F2 | Nut B2015 M6 PL: Nakrętka B2015 M6 | 非金属嵌件六角法兰面锁紧螺母 | 非金属嵌件六角法兰面锁紧螺母-GB/T6183.1-2000-M6-3价彩 | 后反射器固定螺母 |  | 0.0041 | 1 | ● | 北美选配
24_15 | B3-002-06-012-F0 | Screw B3002 M6*12 PL: Śruba B3002 M6*12 | 内六角平圆头螺钉 | 内六角平圆头螺钉-GB/T70.2-2008-M6*12-不锈钢 | 后反射器支架安装螺钉 |  | 0.0033 | 1 | ● | 北美选配
24_16 | FB03-001-06-012-F0 | Screw FB03001 M6*12 PL: Śruba FB03001 M6*12 | 内六角盘头螺钉 | 内六角盘头螺钉-盘头Φ14-M6*12-不锈钢 | 后挡泥板安装螺钉 |  | 0.0031 | 4 | ●
24_17 | 31331-YQ2B-0000 | Splash Guard | 后轮后挡泥 |  |  | 327.1×170×60.6 | 0.207 | 1 | ●
24_19 | 41490-YQ2B-0001 | R Rear Splash Guard Bracket | 后挡泥板右安装支架总成 |  |  | 143×14.4×324.4 | 0.263 | 1 | ●
24_20 | 41480-YQ2B-0001 | L Rear Splash Guard Bracket | 后挡泥板左安装支架总成 |  |  | 143×14.4×324.4 | 0.262 | 1 | ●
25.工具套装（Tools）
Nr na rysunku | Nr części | Nazwa części (EN / PL) | Nazwa części (CN) | Opis (CN) | Miejsce montażu | Wymiary (mm) | Masa (kg) | Ilość na rysunku | Dostępność części | Uwagi
25_1 | 82110-YQ2A-0000 | Light Bee Tool Kit (KKE/DNM) | 随车工具套装1 | 包含内六角4mm、5mm、8mm-带球头；开口扳手12*14；工具袋（KKE/DNM)减震车型配套工具） |  | 170×80×80 | 0.194 | 1 | ● | Optional Part
| 82140-YQ2A-0000 | Light Bee Tool Kit (FAST) | 随车工具套装2 | 包含内六角3mm、4mm、5mm-带球头；开口扳手12*14、17*19；工具袋（FAST减震车型配套工具） |  | 170×80×81 |  | 1 | ● | Optional Part
25_2 | 0402140401 | 4-Pin Spanner Socket(Swingarm pivot shaft nut remover) | 四爪套筒 | 14mm |  | 41×25×25 | 0.0651 | 1 | ● | Optional Part
26.后挡水皮组合(Rear Rubber Fender Kit)
Nr na rysunku | Nr części | Nazwa części (EN / PL) | Nazwa części (CN) | Opis (CN) | Miejsce montażu | Wymiary (mm) | Masa (kg) | Ilość na rysunku | Dostępność części | Uwagi
26_1 | 31350-YQ2A-0000 | Rear Mud Flap | 后挡泥水皮组合 | 含挡水皮-上中下安装冲压件-螺栓-铆钉-安装说明书 |  | 包含 5mm 8mm-带球头；开口扳手12*14；工具袋 含挡水皮-上中下安装冲压件-螺栓-铆钉-安装说明书 |  | 1 | ●
27.二级传动皮带套装（Secondary Belt Driver Kit）
Nr na rysunku | Nr części | Nazwa części (EN / PL) | Nazwa części (CN) | Opis (CN) | Miejsce montażu | Wymiary (mm) | Masa (kg) | Ilość na rysunku | Dostępność części | Uwagi
27_1 | 13220-YQ2A-Z | Secondary Belt Driver Kit | 轻蜂二级皮带传动改装组合 |  |  |  |  | 1 | ●
27_29 | 82339-YQ2A-0000 | Packaging Box | 包装纸箱 | 二级传动售后套装包装纸箱-五层瓦楞纸箱-630*270*270mm-上下对口-带EPE泡沫 |  |  |  | 1
28.边包支架组合套件（Light Bee Side Rack）
Nr na rysunku | Nr części | Nazwa części (EN / PL) | Nazwa części (CN) | Opis (CN) | Miejsce montażu | Wymiary (mm) | Masa (kg) | Ilość na rysunku | Dostępność części | Uwagi
28_1 | 41530-YQ2A-Z1 | Light Bee Side Rack | 边包支架组合 | 包含边包支架组合及安装螺栓螺母 |  |  |  | 1 | ● | Surron Mod. Parts
28_2 | 41531-YQ2A-0000 | Left Side Rack | 左边包支架总成 | 冷拔无缝管20#-Φ10*2.0-弯形阻焊，表面喷塑半哑黑 |  | 240.5×446×28 |  | 1 |  | 无法单独下单
28_3 | 41532-YQ2A-0000 | Right Side Rack | 右边包支架总成 | 冷拔无缝管20#-Φ10*2.0-弯形阻焊，表面喷塑半哑黑 |  | 240.5×446×28 |  | 1 |  | 无法单独下单
28_4 | 41533-YQ2A-0000 | U-Connecting Bracket | U形连接支架 | Φ10*2冷拔管弯形，表面喷塑半哑黑 |  | 79.5×120×10 |  | 1 |  | 无法单独下单
28_5 | B1-009-08-035-F0 | Screw B1009 M8*35 PL: Śruba B1009 M8*35 | 薄形内六角圆柱头螺钉 | 薄型内六角圆柱头M8*35-不锈钢 | 边包支架与车架安装螺栓 |  |  | 2 |  | 无法单独下单
28_6 | B2-006-08-F2 | Nut B2006 M8 PL: Nakrętka B2006 M8 | 全金属六角法兰面锁紧螺母 | 金属嵌件六角法兰面锁紧螺母M8 | 边包支架与车架安装螺母 |  |  | 2 |  | 无法单独下单
28_7 | B1-008-06-016-F2 | Screw B1008 M6*16 PL: Śruba B1008 M6*16 | 六角法兰面螺栓 | 六角法兰面螺栓M6*16 | 边包支架与尾架安装螺栓 |  |  | 4 |  | 无法单独下单
28_8 | FB02-006-06-F2 | Nut B2006 M6 PL: Nakrętka B2006 M6 | 平头铆螺母 | 平头铆螺母，非标件，总长15，M6*13.5 | 边包支架与尾架安装螺母 |  |  | 2 |  | 无法单独下单
29.前后碟刹盘改装件 （Front/Rear Brake Disc (Thick)）
Nr na rysunku | Nr części | Nazwa części (EN / PL) | Nazwa części (CN) | Opis (CN) | Miejsce montażu | Wymiary (mm) | Masa (kg) | Ilość na rysunku | Dostępność części | Uwagi
29_1 | 52171-YQ2A-0100 | Front Brake Disc (New Pattern） | 前碟刹盘 | 改装售后件-Φ203mm-厚2毫米-安装径Φ44-定制花纹 |  |  |  | 1 | ● | Surron Mod. Parts
29_2 | FB03-006-05-010-F3 | Screw FB03006 M5*10 PL: Śruba FB03006 M5*10 | 内梅花盘头螺钉 | 内梅花盘头螺钉M5*10-10.9级-带固体螺纹胶-黑锌(碟刹自带) | 前碟刹安装螺钉 |  | 0.003 | 6 | ● | Surron Mod. Parts
29_3 | 52271-YQ2A-0100 | Rear Brake Disc (New Pattern） | 后碟刹盘 | 改装售后件-Φ203-厚2毫米-安装径Φ54mm-定制花纹 |  |  |  | 1 | ● | Surron Mod. Parts
29_4 | FB03-006-06-013-F3 | Screw FB03006 M6*13 PL: Śruba FB03006 M6*13 | 内梅花盘头螺钉 | 内梅花盘头螺钉M6*13-10.9级-带固体螺纹胶-黑锌(碟刹自带) | 后碟刹盘安装螺钉 |  | 0.0031 | 6 | ● | Surron Mod. Parts
30.标件组合(Light Bee Standard Parts Set)
Nr na rysunku | Nr części | Nazwa części (EN / PL) | Nazwa części (CN) | Opis (CN) | Miejsce montażu | Wymiary (mm) | Masa (kg) | Ilość na rysunku | Dostępność części | Uwagi
30_1 | 99100-YQ2A-0000 | LBX Standard Spare Parts Set | LBX整车标件总成 |  |  | 包含整车所以螺栓 螺母 垫片 销 |  | 1 | ● | 可以包含不同版本轻蜂绝大部分的标件

## Y029B 25款-欧标上路版（L1E）
1.车架+尾架组合（Frame System & Seat Frame System）
Nr na rysunku | Nr części | Nazwa części (EN / PL) | Nazwa części (CN) | Opis (CN) | Miejsce montażu | Wymiary (mm) | Masa (kg) | Ilość na rysunku | Dostępność części | Uwagi
1_01 | 41100-YQ2B-0000 | Frame Assy. (Without Painting) | 车架焊接总成（白坯） | 白坯 |  | 200.5×692.5×440.5 | 4.811 | 1 | ●
| 41100-YQ2B-0000-Y4 | Frame Assy. (Black) | 车架焊接总成 （黑色） | 半哑黑车架 |  |  |  | 1 | ●
| 41100-YQ2B-0000-Y11 | Frame Assy. (Blue) | 车架焊接总成（蓝色） | 蓝色车架 |  |  |  | 1 | ●
| 41100-YQ2B-0000-Y16 | Frame Assy. (Purple) | 车架焊接总成（紫色） | 紫色车架 |  |  |  | 1 | ●
| 41100-YQ2B-0000-Y19 | Frame Assy. (Olive Green) | 车架焊接总成（橄榄绿） | 橄榄绿车架 |  |  |  | 1 | ●
1_03 | 41520-YQ2A-0000 | Subframe Assy. PL: Zespół ramy pomocniczej | 尾架总成 |  |  | 189.5×174×430 | 1.178 | 1 | ●
1_04 | B1-009-08-020-F0 | Screw B1009 M8*20 PL: Śruba B1009 M8*20 | 薄形内六角圆柱头螺钉 | 薄形内六角圆柱头螺钉-JBZQ4725-2006-M8*20-不锈钢 | 尾架安装螺钉 |  | 0.0096 | 4 | ●
1_05 | 41151-YQ2A-0000 | Frame/Swingarm bushing | 车架平叉轴孔台阶衬套 | 车架台阶衬套10*12*6 |  |  |  | 2 | ●
1_06 | B2-013-10-F0 | Nut B2013 M10*1.0 PL: Nakrętka B2013 M10*1.0 | 圆螺母 | 圆螺母-GB812-88-M10*1.0-不锈钢 | 平叉轴螺母 |  | 0.0165 | 1 | ● | 原编码B4-008-10-F0，库存消耗后库房修订编码
1_07 | B4-001-10-F2 | Washer B4001 d10 PL: Podkładka B4001 d10 | 平垫圈 | 平垫圈-GB/T97.1-2002-Φ10-3价彩 | 平叉安装垫片 |  | 0.003 | 1 | ● | 原编码B4-001-10-F1，库存消耗后库房修订编码
1_08 | 61260-YQ2A-0000 | Swingarm pivot shaft（40Cr-Φ10*198-M10*1.0） PL: Oś wahacza（40Cr-Φ10*198-M10*1.0） | 平叉轴 | 35CrMo-Φ10*198-M10*1.0-热处理-镀白锌 |  | 20×20×203 | 0.129 | 1 | ●
1_09 | 41115-YQ2A-Z | Light Bee Reinforced Riser Clamp Assy | 立管夹总成 | 立管夹+内六角團柱头螺栓+包装盒+ 轻蜂立管夹安装说明书 |  |  |  | 1 | ●
| 41115-YQ2A-0000 | Light Bee Reinforced Riser Clamp | 立管夹 | 铝合金 7075-机加-阳极黑色 |  |  |  | 1 | ●
| FB03-014-07-030-F9 | FB03-014-07-030-F9 | 立管夹安装螺栓 | 内六角圆柱头螺钉-M7*1*30-全螺纹-6mm 工 具位，镀白镍 |  |  |  | 1 | ●
1_10 | 81137-YQ2A-0000 | Nylon clip81137 PL: Spinka nylonowa81137 | 尼龙线夹1（车架位置） | 黑色尼龙塑料-LR-3/8 直径9.5mm |  |  |  | 1 | ●
2.平叉总成(Rear Fork System)
Nr na rysunku | Nr części | Nazwa części (EN / PL) | Nazwa części (CN) | Opis (CN) | Miejsce montażu | Wymiary (mm) | Masa (kg) | Ilość na rysunku | Dostępność części | Uwagi
2_01 | 61000-YQ2A-0000 | Swingarm Assy (Without Painting) | 平叉总成（白坯） | 白坯 |  | 189.5×519×158 | 2.044 | 1 | ● | 售后时成套装配，只下其中的零部件时不装配
| 61000-YQ2A-0000-Y4 | Swingarm Assy (Black) | 平叉总成（黑色） | 半哑黑平叉 |  |  |  |  | ●
| 61000-YQ2A-0000-Y11 | Swingarm Assy (Blue) | 平叉总成（蓝色） | 蓝色平叉 |  |  |  |  | ●
| 61000-YQ2A-0000-Y16 | Swingarm Assy (Purple) | 平叉总成（紫色） | 紫色平叉 |  |  |  |  | ●
| 61000-YQ2A-0000-Y19 | Swingarm Assy ((Olive Green) | 平叉总成（橄榄绿） | 橄榄绿平叉 |  |  |  |  | ●
2_02 | FB05-005-10-15-22-2 | Washer FB05005 Φ10*Φ15*Φ22-2 PL: Podkładka FB05005 Φ10*Φ15*Φ22-2 | 平叉内垫片 | 台阶垫片-Φ10*Φ15*Φ22-2 |  | 22.5×22.5×2 | 0.003 | 2 | ● | 无码件 ，目前无法量产销售
2_03 | B3-002-05-010-F0 | Screw B3002 M5*10 PL: Śruba B3002 M5*10 | 内六角平圆头螺钉 | 内六角平圆头螺钉-GB/T70.2-2008-M5*10-不锈钢 | 中轴套护罩安装螺钉 |  | 0.003 | 3 | ● | 有码件
2_04 | Z-6000-2RS-26-10-08 | Swingarm pivot bearing PL: Łożysko osi wahacza | 深沟球轴承 | 深沟球轴承6000-2RS-Φ10-Φ26-8-NSK/NTN | 平叉轴承 | 26×26×8 | 0.0035 | 4 | ●
2_05 | 32120-YQ2A-0000 | Mid. Shaft Guard (Plastic) | 中轴套护罩（塑料） |  |  | 150.5×125×80.7 | 0.066 | 1 | ●
2_06 | B2-001-06-F2 | Nut B2001 M6 PL: Nakrętka B2001 M6 | 六角螺母 | 六角螺母-GB/T6170-2000-M6-3价彩 | 调节器调节螺母 |  | 0.0022 | 2 | ● | 有码件
2_07 | B1-004-06-035-F0 | Bolt B1004 M6*35 | 六角头螺栓 | 六角螺栓-全螺纹-GB/T5783-2000-M6*35-不锈钢 | 调节器调节螺栓 |  | 0.0085 | 2 | ● | 有码件
2_08 | 61210-YQ2A-0000 | Tensioner | 调节器 |  |  | 12×31×27 | 0.014 | 2 | ●
2_09 | B4-001-06-F2 | Midshaft washer | 平垫圈 | 平垫圈-GB/T97.1-2002-Φ6-3价彩 | 中轴套护罩安装平垫片 |  | 0.0005 | 1 | ● | 原编码B4-001-06-F1，库存消耗后库房修订编码
2_10 | 81138-YQ2A-0000 | Nylon clip81138 PL: Spinka nylonowa81138 | 尼龙线夹1（平叉位置） | 黑色尼龙塑料-LR-3/8 直径9.5mm |  |  |  | 1 | ●
3.挡泥组合(Fender Kit)
Nr na rysunku | Nr części | Nazwa części (EN / PL) | Nazwa części (CN) | Opis (CN) | Miejsce montażu | Wymiary (mm) | Masa (kg) | Ilość na rysunku | Dostępność części | Uwagi
3_01 | 32223-YQ2A-0000 | Chain Guide PL: Prowadnica łańcucha | 链盒 | 塑料-pp黑色-带皮纹 |  | 383.2×40.9×174.2 |  | 1 | ●
3_02 | FB03-001-06-012-F0 | Screw FB03001 M6*12 PL: Śruba FB03001 M6*12 | 内六角盘头螺钉 | 内六角盘头螺钉-盘头Φ14-M6*12-不锈钢 | 链盒安装螺钉 |  | 0.0044 | 2 | ● | 有码件
3_03 | 31311-YQ1N-0000 | Rear Tire Hugger | 后轮前挡泥 | 塑料-pp黑色-带皮纹 |  | 129.6×457.3×166.2 |  | 1 | ●
3_04 | B3-002-05-010-F0 | Screw B3002 M5*12 PL: Śruba B3002 M5*12 | 内六角平圆头螺钉 | 内六角平圆头螺钉-GB/T70.2-2008-M5*10-不锈钢 | 后轮前挡泥左安装螺钉 |  | 0.0021 | 1 | ● | 有码件
3_05 | B4-001-05-F0 | Washer B4001 Φ5 PL: Podkładka B4001 Φ5 | 平垫圈 | 平垫圈-GB/T97.1-2002-Φ5-不锈钢 | 后轮前挡泥右安装垫片 |  |  | 2 | ● | 原编码B4-001-05-F1，库存消耗后库房修订编码
3_06 | B2-018-05-010-F0 | Cap Nut B2018 M5*10 | 六角盖形螺母 | 盖形螺母GB/T923-2009-M5-高10mm-不锈钢 | 后轮前挡泥右安装螺母 |  |  | 1 | ●
3_07 | 61237-YQ2A-0000 | Swingarm protection Block | 平叉防撞块 | PU-黑色砂纹 |  | 43×35.6×22.9 |  | 1 | ●
3_08 | 61238-YQ2A-0000 | Flanged Bushing | 平叉防撞块翻边衬套 | 翻边衬套Φ18*2-Φ9*3.5-Φ6-白锌 |  | 18×18×5.5 |  | 1 | ●
3_09 | B3-002-05-012-F0 | Screw B3002 M5*12 PL: Śruba B3002 M5*12 | 内六角平圆头螺钉 | 内六角平圆头螺钉-GB/T70.1-2008-M5*12-不锈钢 | 链条防撞胶安装螺钉 |  | 0.0023 | 1 | ● | 不装链盒时用
3_10 | B3-001-05-030-F0 | Screw B3001 M5*30 PL: Śruba B3001 M5*30 | 内六角圆柱头螺钉 | 内六角圆柱头螺钉-GB/T70.1-2008-M5*30-不锈钢 | 平叉防撞块安装螺钉 |  | 0.0053 | 1 | ● | 有码件（装链盒时用）
4.电控组合(Electronic Control System )
Nr na rysunku | Nr części | Nazwa części (EN / PL) | Nazwa części (CN) | Opis (CN) | Miejsce montażu | Wymiary (mm) | Masa (kg) | Ilość na rysunku | Dostępność części | Uwagi
4_01 | 21100-YQ2B-0300 | Controller 45KM/H PL: Sterownik 45KM/H | 电机控制器总成 | 欧标上路版-限速45-认证型号21100-YQ2B-130A/60V双动力模式-铝壳Surron标-矢量-可与GPS进行485通讯-带READY |  |  |  | 1 | ● | 能用于24款轻蜂（动力不变） LB MY 2024 supported | 25款轻蜂可使用24款旧控制器，但是动力会下降
4_02 | B8-001-06-016-F2 | Screw B8001 M6*16 PL: Śruba B8001 M6*16 | 内六角圆柱头自带平弹垫螺钉 | 内六角圆柱头自带平弹垫螺钉-GB/T70.1-M6*16-3价彩 | 控制器相线安装螺钉 |  |  | 5 | ● | 有码件
4_04 | B3-002-06-012-F0 | Screw B3002 M6*12 PL: Śruba B3002 M6*12 | 内六角平圆头螺钉 | 内六角平圆头螺钉-GB/T70.2-2008-M6*12-不锈钢 | 电机控制器安装螺钉 |  | 0.0033 | 4 | ●
4_05 | 21103-YQ2A-0000 | Controller upper mud plate | 控制器上装饰板 |  |  | 120×42×1 | 0.003 | 1 | ●
4_06 | B3-002-05-010-F0 | Screw B3002 M5*10 PL: Śruba B3002 M5*10 | 内六角平圆头螺钉 | 内六角平圆头螺钉-GB/T70.2-2008-M5*10-不锈钢 | 控制器上装饰板安装螺钉 |  | 0.003 | 2 | ● | 有码件
4_07 | 26351-YQ2A-0100 | Charging port cap PL: Osłona gniazda ładowania | 电池充电口防水胶帽 | 三元乙丙橡胶-法兰安装面-凌科标识 |  |  |  | 1 | ●
4_08 | 26000-Y029A-0000 | 60V40Ah Lithium Battery Pack (GW) | 锂电池总成 | 锂电池总成GW/60V40Ah-铝制壳体阳极氧化黑色-三星50S/21700电芯-带电量显示（白字）-带485通讯-带透气阀-QLP-626放电插头 |  |  |  | 1 | ● | 无法用于24款轻蜂 LB MY 2024 not supported | 25款轻蜂无法使用24款旧电池，接口互不兼容
4_10 | 21700-Y028A-0100 | Charger (67.2V-12A 220V, 10A) (EU Plug) | 充电器 | TL便携式充电器-QLCHG800W-67.2V/12A-欧标220V-全密封-英文标签 |  | 405×195×155 |  | 1 | ●
| 21700-Y028A-0200 | Charger (67.2V-12A 110V, 10A) (US Plug) | 充电器 | TL便携式充电器-QLCHG800W-67.2V/12A-美标110V-全密封-英文标签-过UL |  | 405×195×155 |  | 1 | ●
| 21700-Y028A-0300 | Charger (67.2V-12A 220V, 10A) (SAA) | 充电器 | TL便携式充电器-QLCHG800W-67.2V/12A-澳标220V-全密封-英文标签-SAA认证 |  | 405×195×156 |  | 1 | ●
| 21700-Y028A-0400 | Charger (67.2V-12A 220V, 10A) (UK Plug) | 充电器 | TL便携式充电器-QLCHG800W-67.2V/12A-英标220V-全密封-英文标签 |  | 405×195×155 |  | 1 | ●
4_11 | 26220-YQ2A-0100 | Battery BMS board (60V Battery) | 电池保护板 | 60V电池保护板 |  | 115×85×15 |  | 1 | ●
4_12 | 26360-YQ2A-0000 | Battery LCD Screen | 电量表 | LCD-正显-5段+百分比显示-白色 |  | 42×28×11 |  | 1 | ● | 有码件
4_13 | 81137-YQ2A-0000 | Nylon clip81137 PL: Spinka nylonowa81137 | 尼龙线夹1（控制器位置） | 黑色尼龙塑料-LR-3/8 直径9.5mm |  |  |  |  | ●
5.电机头总成(Motor System)
Nr na rysunku | Nr części | Nazwa części (EN / PL) | Nazwa części (CN) | Opis (CN) | Miejsce montażu | Wymiary (mm) | Masa (kg) | Ilość na rysunku | Dostępność części | Uwagi
5_01 | 11100-YQ2A-Z3 | Motor Assy. PL: Zespół silnika | 电机组合 | 含电机头总成-前皮带轮-蝶形垫片及安装螺母 |  |  |  |  | ● | 售后时成套装配
5_02 | 21152-YQ2A-0000 | Hall Sensor | 电机传感器 |  |  | 210mm |  | 1 | ●
5_03 | B7-001-25-35-07 | Motor Shaft Seal | 旋转轴唇形密封圈 | TC油封Φ25-Φ35-7 | 电机轴油封 | 35×35×7 | 0.0071 | 1 | ● | 有码件
5_04 | B3-001-08-020-F0 | Screw B3001 M8*20 PL: Śruba B3001 M8*20 | 内六角圆柱头螺钉 | 内六角圆柱头螺钉-GB/T70.1-2008-M8*20-不锈钢 | 电机头总成右上安装螺钉 |  | 0.0096 | 1 | ●
5_05 | B3-001-08-025-F0 | Screw B3001 M8*25 PL: Śruba B3001 M8*25 | 内六角圆柱头螺钉 | 内六角圆柱头螺钉-GB/T70.1-2008-M8*25-不锈钢 | 电机头总成右下安装螺钉 |  | 0.0096 | 1 | ●
5_06 | 11172-YQ2A-0000 | Motor Position Adjuster Fix Pin | 电机头位置调节器压板 |  |  | 21×21×3 | 0.004 | 2 | ●
5_08 | 11100-YQ2A-0401 | Motor (3KW) | 电机头总成（矢量） | 永磁直流无刷-加散热筋-182ZW4835408-4KW/60V/3800转-轴螺纹M12*1.25-亚光黑色烤漆，机壳阳极氧化古铜色，装饰盖Surron-矢量-JWT |  | 157.3×182.4×181.5 | 7.088 | 1 | ● | 能用于24款轻蜂 LB MY 2024 supported | 可与24款轻蜂互相替换，动力不变
5_09 | B6-003-05-016 | Woodruff Key(5*5*16mm) | 普通型平键 | 钢质C型平键-GB/T1096-2003-5*5*16mm | 电机输出轴平圆键 | 5×5×16 | 0.002 | 1 | ● | 有码件
5_10 | 13201-YQ2A-0400 | Primary pulley | 前皮带轮 | HTD同步轮-粉末冶金-8M-20mm宽-23齿-蒸汽发黑 |  | 65.2×65.2×21 | 0.231 | 1 | ●
5_11 | FB05-002-23-12-1-F4 | Primary pulley Washer （Φ23*Φ12*1） | 碟形垫片 | 碟形垫片-Φ23*Φ12*1-发黑 | 前皮带轮安装碟形垫片 | 23×23×1 | 0.0023 | 1 | ● | 原编码FB05-002-23-12-1-F3，库存消耗后库房修订编码
5_12 | B2-007-12-F2 | Nut B2007 M12*1.25 PL: Nakrętka B2007 M12*1.25 | 全金属六角法兰面锁紧螺母 细牙 | 六角法兰面锁紧螺母-GB/T6187.2-2000-M12*1.25-3价彩 | 小带轮锁紧螺母 |  | 0.0148 | 1 | ● | 原编码B2-006-12-F2，库存消耗后库房修订编码
5_13 | FB03-005-006-F2 | Screw PB3.5*6 PL: Śruba PB3.5*6 | 十字圆头自攻钉 | 十字圆头自攻钉-PB3.5*6-3价彩 | 前皮带轮护罩内衬安装自攻钉 |  | 0.0005 | 3 | ●
5_14 | 32332-YQ2A-0000 | Primary pulley inner plate | 前皮带轮护罩内衬（塑料） |  |  | 73.7×60.6×5.9 | 0.005 | 1 | ●
5_15 | 32331-YQ2A-0000 | Primary pulley outer cover | 前皮带轮护罩（塑料） |  |  | 41.5×116×119 | 0.032 | 1 | ●
5_16 | B3-002-06-010-F0 | Screw B3002 M6*10 PL: Śruba B3002 M6*10 | 内六角平圆头螺钉 | 内六角平圆头螺钉-GB/T70.2-2008-M6*10-不锈钢 | 前皮带轮护罩组合安装螺栓 |  | 0.0031 | 2 | ●
5_17 | 11216-YQ2A-0000 | Motor support Bushing | 电机左安装衬套 | 铝合金6082-Φ8*Φ20-19mm |  | 20×20×19 | 0.014 | 2 | ●
5_18 | 11171-YQ2A-0000 | Motor Position Adjuster PL: Regulator położenia silnika | 电机头位置调节器 |  |  | 55×36.4×3 | 0.022 | 1 | ●
5_19 | B3-001-08-040-F0 | Screw B3001 M8*40 PL: Śruba B3001 M8*40 | 内六角圆柱头螺钉 | 内六角圆柱头螺钉-GB/T70.1-2008-M8*40-不锈钢 | 电机头总成左上安装螺钉 |  | 0.0149 | 1 | ●
5_20 | B3-001-08-045-F0 | Screw B3001 M8*45 PL: Śruba B3001 M8*45 | 内六角圆柱头螺钉 | 内六角圆柱头螺钉-GB/T70.1-2008-M8*45-不锈钢 | 电机头总成左下安装螺钉 |  | 0.0196 | 1 | ●
6.车架附件-1(Surrounding Parts of FrameⅠ)
Nr na rysunku | Nr części | Nazwa części (EN / PL) | Nazwa części (CN) | Opis (CN) | Miejsce montażu | Wymiary (mm) | Masa (kg) | Ilość na rysunku | Dostępność części | Uwagi
6_01 | 32340-YQ2A-0000 | key switch holder | 电控锁装饰罩(塑料） |  |  | 100.3×112.5×28.7 | 0.026 | 1 | ●
6_02 | B3-003-05-010-F0 | Screw B3003 M5*10 PL: Śruba B3003 M5*10 | 内六角沉头螺钉 | 内六角沉头螺钉-GB/T70.3-2008-M5*10-不锈钢 | 电池右限位块安装螺钉 |  | 0.0016 | 2 | ●
6_03 | B4-007-05-F1 | E-Clip (Inner Dia. Φ5) | 开口挡圈 | 开口挡圈（卡簧）-GB/T896-1986-内径Φ5 | 电池仓盖用开口挡圈 |  | 0.0005 | 2 | ●
6_04 | 32356-YQ2A-0000 | Battery L Positioning Block | 电池左限位块(塑料） |  |  | 15.3×150.4×48.6 | 0.013 | 1 | ●
6_05 | B3-003-05-010-F0 | Screw B3003 M5*10 PL: Śruba B3003 M5*10 | 内六角沉头螺钉 | 内六角沉头螺钉-GB/T70.3-2008-M5*10-不锈钢 | 电池左限位块安装螺钉 |  | 0.0016 | 2 | ●
6_06 | 32357-YQ2A-0000 | Battery R Positioning Block | 电池右限位块(塑料） |  |  | 15.3×150.4×48.6 | 0.013 | 1 | ●
6_07 | 32361-YQ2A-0000 | Controller Mud Guard | 控制器下装饰罩(塑料） |  |  | 162.7×77.6×123.8 | 0.037 | 1 | ●
6_08 | B3-002-06-010-F0 | Screw B3002 M6*10 PL: Śruba B3002 M6*10 | 内六角平圆头螺钉 | 内六角平圆头螺钉-GB/T70.2-2008-M6*10-不锈钢 | 控制器下装饰罩安装螺钉A |  | 0.0031 | 2 | ●
6_09 | FB03-003-04-013-F3 | Screw FB03003 M4*13 PL: Śruba FB03003 M4*13 | 十字头双线自攻钉 | 十字头双线自攻钉-M4*13-黑锌 | 控制器下装饰罩安装螺钉B |  | 0.0016 | 2 | ●
6_10 | 32358-YQ2A-0000 | Battery Bottom Positioning Block | 电池总成下限位(塑料） |  |  | 149.7×179.3×29 | 0.149 | 1 | ●
6_11 | B3-003-05-012-F0 | Screw B3003 M5*12 PL: Śruba B3003 M5*12 | 内六角沉头螺钉 | 内六角沉头螺钉-GB/T70.3-2008-M5*12-不锈钢 | 电池总成下限位安装螺钉B |  | 0.0034 | 3 | ●
6_11-1 | B3-003-05-010-F0 | Screw B3003 M5*10 PL: Śruba B3003 M5*10 | 内六角沉头螺钉 | 内六角沉头螺钉-GB/T70.3-2008-M5*10-不锈钢 | 电池总成下限位安装螺钉A |  | 0.003 | 2 | ●
6_12 | 26343-YQ2A-0000 | Battery bottom Buffer | 电池下减震胶垫 |  |  | 125×148×3 | 0.005 | 1 | ● | 做附件随车走
6_13 | FB03-003-04-013-F3 | Screw FB03003 M4*13 PL: Śruba FB03003 M4*13 | 十字头双线自攻钉 | 十字头双线自攻钉-M4*13-黑锌 | 电池总成后挡泥板下安装螺钉 |  | 0.0016 | 2 | ●
6_14 | 32365-YQ2A-0000 | Belt mudguard | 带轮小挡泥板(塑料） |  |  | 74.6×21.2×86.9 | 0.016 | 1 | ●
6_15 | FB03-003-04-013-F3 | Screw FB03003 M4*13 PL: Śruba FB03003 M4*13 | 十字头双线自攻钉 | 十字头双线自攻钉-M4*13-黑锌 | 带轮小挡泥板安装螺钉 |  | 0.0016 | 2 | ●
6_16 | B3-003-05-012-F0 | Screw B(M5*12) PL: Śruba B(M5*12) | 内六角沉头螺钉 | 内六角沉头螺钉-GB/T70.3-2008-M5*12-不锈钢 | 电池前限位支撑块安装螺钉 |  | 0.0034 | 2 | ●
6_17 | 32353-YQ2A-0000 | Battery Front Positioning Block | 电池前限位支撑块(塑料） |  |  | 52.3×9.5×51.3 | 0.008 | 1 | ●
6_18 | 32355-YQ2A-0000 | Battery rear mud plate | 电池总成后挡泥板(塑料） |  |  | 162.7×26×183.2 | 0.089 | 1 | ●
6_19 | FB03-001-06-012-F0 | Screw FB03001 M6*12 PL: Śruba FB03001 M6*12 | 内六角盘头螺钉 | 内六角盘头螺钉-盘头Φ14-M6*12-不锈钢 | 电池总成后挡泥板上安装螺钉 |  | 0.0044 | 2 | ●
6_20 | B2-012-05-F2 | Nut B2012 M5 PL: Nakrętka B2012 M5 | 六角法兰面螺母 | 六角法兰面螺母-GB/T6177.1-2000-M5-3价彩 | 电池前限位支撑块安装螺母 |  | 0.0015 | 2 | ● | 原编码B2-006-05-F2，库存消耗后库房修订编码
6_21 | B3-002-06-012-F0 | Screw B3002 M6*12 PL: Śruba B3002 M6*12 | 内六角平圆头螺钉 | 内六角平圆头螺钉-GB/T70.2-2008-M6*12-不锈钢 | 电池锁座挂钩固定螺钉 |  | 0.0033 | 2 | ●
6_22 | 26341-YQ2A-0000 | Battery Front Buffer | 电池前减震胶垫 |  |  | 100×7.5×140 | 0.01 | 1 | ● | 有码件
6_23 | 26290-YQ2A-0000 | Battery cap Lock Hook | 电池锁座挂钩 | 冲焊件-钢件-焊接组合-3价彩 |  | 53.3×21.9×37.8 | 0.03 | 1 | ●
6_24 | 32233-YQ2A-0000 | Battery Compartment Cover rubber bumper | 电池仓盖缓冲胶 |  |  | 53×43.2×6.6 | 0.014 | 1 | ●
6_25 | 32231-YQ2A-0000 | Battery Compartment Cover | 电池仓盖(塑料） |  |  | 157.6×253.6×55.4 | 0.214 | 1 | ●
6_26 | B2-001-06-F2 | Nut B2001 M6 PL: Nakrętka B2001 M6 | 六角螺母 | 六角螺母-GB/T6170-2000-M6-3价彩 | 电池锁座挂钩固定螺母 |  | 0.0022 | 2 | ●
6_28 | B3-002-06-012-F0 | Screw B3002 M6*12 PL: Śruba B3002 M6*12 | 内六角平圆头螺钉 | 内六角平圆头螺钉-GB/T70.2-2008-M6*12-不锈钢 | 电控锁装饰罩安装螺钉 |  | 0.0033 | 2 | ●
6_29 | 41762-YQ2A-0000 | Battery Compartment Cover pivot pin | 电池仓盖销轴 |  |  | 10×10×34.5 | 0.008 | 2 | ●
7.车架附件-2(Surrounding Parts of Frame Ⅱ)
Nr na rysunku | Nr części | Nazwa części (EN / PL) | Nazwa części (CN) | Opis (CN) | Miejsce montażu | Wymiary (mm) | Masa (kg) | Ilość na rysunku | Dostępność części | Uwagi
7_01 | 32354-YQ2A-0000 | Battery Rear Support Plate | 电池总成后支撑板 |  |  | 81.6×88×116.5 | 0.115 | 1 | ●
7_02 | 41690-YQ2A-0000 | Battery Bottom Support Plate | 电池总成下支撑板 |  |  | 147.5×145.7×21.5 | 0.248 | 1 | ●
7_03 | FB03-001-06-016-F0 | Screw FB03001 M6*16 PL: Śruba FB03001 M6*16 | 内六角盘头螺钉 | 内六角盘头螺钉-盘头Φ14-M6*16-不锈钢 | 电池总成下支撑板安装螺钉A |  | 0.0048 | 2 | ● | 有码件
7_04 | B3-001-06-010-F0 | Screw B3001 M6*10 PL: Śruba B3001 M6*10 | 内六角圆柱头螺钉 | 内六角圆柱头螺钉-GB/T70.1-2008-M6*10-不锈钢 | 电池总成下支撑板安装螺钉B |  | 0.0042 | 2 | ●
7_05 | B4-009-06-014-F0 | Motor Position Adjuster Limitation Pin M6*14 | 螺纹圆柱销 | 外螺纹圆柱销-GB878-86-M6×14-发黑 | 电机头位置调节器限位销 |  | 0.0026 | 1 | ● | 原编码B4-009-06-014-F0，库存消耗后库房修订编码
7_06 | B1-009-08-020-F0 | Screw B1009 M8*20 PL: Śruba B1009 M8*20 | 薄形内六角圆柱头螺钉 | 薄形内六角圆柱头螺钉-JBZQ4725-2006-M8*20-不锈钢 | 电机防护罩安装螺钉 |  | 0.0096 | 4 | ●
7_07 | FB02-003-08-F2 | Nut Clip M8 | 螺母夹 | 螺母夹-M8-3价彩 | 电机防护罩安装螺母夹 |  | 0.0096 | 4 | ●
7_08 | 41750-YQ2A-0000 | Skid plate | 电机防护罩 |  |  | 148.4×230.4×156.7 | 0.243 | 1 | ●
7_09 | 41740-YQ2A-0000 | Controller Lower Right Bracket | 控制器下右安装支架 |  |  | 45.3×21.5×67.7 | 0.035 | 1 | ●
7_10 | 41730-YQ2A-0000 | Controller Lower Left Bracket | 控制器下左安装支架 |  |  | 45.3×21.5×67.7 | 0.034 | 1 | ●
7_11 | B3-002-06-010-F0 | Screw B3002 M6*10 PL: Śruba B3002 M6*10 | 内六角平圆头螺钉 | 内六角平圆头螺钉-GB/T70.2-2008-M6*10-不锈钢 | 控制器下左安装支架安装螺钉 |  | 0.0031 | 2 | ●
| B3-002-06-010-F0 | Screw B3002 M6*10 PL: Śruba B3002 M6*10 | 内六角平圆头螺钉 | 内六角平圆头螺钉-GB/T70.2-2008-M6*10-不锈钢 | 控制器下右安装支架安装螺钉 |  | 0.0031 | 2 | ●
| B4-002-06-F2 | Washer B4002 d6 PL: Podkładka B4002 d6 | 弹簧垫圈 | 弹簧垫圈-GB/T93-1987-Φ6-3价彩 | 控制器下安装支架安装弹垫 |  | 0.0005 | 4
7_13 | B3-001-06-012-F0 | Screw B3001 M6*12 PL: Śruba B3001 M6*12 | 电池总成前挡板下安装螺钉 | 内六角圆柱头螺钉-GB/T70.1-2008-M6*12-不锈钢 | 电池总成前挡板下安装螺钉 |  | 0.0031 | 2 | ●
7_14 | 41710-YQ2A-0000 | Controller Upper Bracket | 控制器上安装支架 |  |  | 104×22.6×44.5 | 0.066 | 1 | ●
7_15 | 41670-YQ2A-0001 | Battery Front Plate | 电池总成前挡板 | 冲压件-钢板B280VK-t=1.5-喷塑半哑黑 |  | 140.2×249.6×61.7 | 0.17 | 1 | ●
7_16 | B3-002-06-012-F0 | Screw B3001 M6*12 PL: Śruba B3001 M6*12 | 内六角平圆头螺钉 | 内六角平圆头螺钉-GB/T70.2-2008-M6*12-不锈钢 | 控制器上安装支架安装螺钉 |  | 0.006 | 2 | ●
7_17 | B3-002-05-010-F0 | Screw B3002 M5*10 PL: Śruba B3002 M5*10 | 内六角平圆头螺钉 | 内六角平圆头螺钉-GB/T70.2-2008-M5*10-不锈钢 | 线束前固定安装螺钉 |  | 0.0021 | 1 | ●
7_18 | FB02-001-06-F2 | Clipmutter FB02001 M6 PL: Nakrętka zatrzaskowa FB02001 M6 | 螺纹夹 | 螺纹夹-M6-3价彩 | 电池总成前挡板安装螺纹夹 |  | 0.0037 | 2 | ●
7_19 | B3-001-06-016-F0 | Screw B3001 M6*20 PL: Śruba B3001 M6*20 | 内六角圆柱头螺钉 | 内六角圆柱头螺钉-GB/T70.1-2008-M6*16-不锈钢 | 电池总成前挡板上安装螺钉 |  | 0.006 | 2 | ●
7_20 | 41755-YQ2A-0000 | Motor Protection Block | 电机防撞块 | EVA泡沫-耐高温-带隔热锡箔纸-自带粘胶 |  | 95×79×37 |  | 1 | ●
8.前轮大组合(Front Wheel System)
Nr na rysunku | Nr części | Nazwa części (EN / PL) | Nazwa części (CN) | Opis (CN) | Miejsce montażu | Wymiary (mm) | Masa (kg) | Ilość na rysunku | Dostępność części | Uwagi
8_01 | 51200-YQ2A-Z2 | Front Wheel Assy.With Break Disc + Off Road Tire (E-Mark) | E4前轮大组合 | 含E4前轮组合-前碟刹盘及安装螺钉 |  |  | 4.613 | 1 | ● | 组合售后
8_02 | 51270-YQ2A-Z2 | Front Wheel Assy. + Off Road Tire (E-Mark) | E4前轮组合 | 含E4外胎-E4内胎-垫带-前轮圈组合 |  |  |  | 1 | ● | 组合售后
8_03 | 51231-YQ2A-0010 | Off Road Tire （E-Mark-70/100-19-CM708） | 前轮外胎 | E4-70/100-19-CM708-TT轻量化越野胎 |  | 624×624×61.6 | 2.023 | 1 | ●
8_04 | 51232-YQ2A-0010 | Inner Tube (E4-2.25/2.5-19) | 前轮内胎 | E4-2.25/2.5-19 |  | 585×585×50 | 0.322 | 1 | ●
8_05 | 51266-YQ2A-0000 | 19in Rim Band 20 | 轮圈垫带 | 19寸-20mm宽*1mm厚 | 前轮垫带 | 665×20×1 | 0.038 | 1 | ●
8_06 | 51270-YQ2A-0000 | Front Rim Assy. | 前轮圈组合 | 含前轮毂组合-轮圈-辐条部装－轮毂带厂标无虬龙logo |  | 522×522×110 | 1.903 | 1 | ● | 售后时成套装配，只下其中的零部件时不装配
8_07 | 51271-YQ2A-0100 | Front Rim (19*1.4-36-6.5mm) | 前轮圈 | 19寸*1.4铝圈36孔-6.5mm |  | 522×522×46 | 1.1811 | 1 | ●
8_08 | 51290-YQ2A-0100 | Front Wheel Inside Spokes(216×8) | 前轮内辐条组合 | 12G-216mm-墩头高8mm角度90度-65Mn辐条-定制条母 |  | 216×8 |  | 18 | ● | 至少10根一起下单，价格为单根价格
| 51290-YQ2A-0300 | Front Wheel Outside Spokes(216×8.2) | 前轮外辐条组合 | 前轮外辐条组合-12G-216mm-墩头高8.2mm角度85度-65Mn辐条-定制条母 |  | 216×8.2 |  | 18 | ● | 至少10根一起下单，价格为单根价格
8_09 | 51210-YQ2A-0000 | Front Wheel Hub Assy. PL: Zespół piasty koła przedniego | 前轮毂组合 | 铝合金-锻造-带轴承-内外（防尘）衬套 |  | 68×68×110 | 0.2259 | 1 | ●
8_10 | 51261-YQ2A-0000 | Front Wheel Bush | 前轮衬套 | 铝合金-带O型圈 |  | 32×32×19 | 0.014 | 2 | ●
8_11 | Z-6804-32-20-07 | Front Wheel Bearing （Φ20*Φ32*7） | 深沟球轴承 | 轴承6804 20*32*7 |  | 32×32×7 | 0.003 | 2 | ●
8_12 | 52171-YQ2A-0001 | Front Brake Disc PL: Tarcza hamulca przedniego | 前碟刹盘 | Φ203mm-厚2mm-安装径Φ44 |  | 202.5×202.5×18 | 0.195 | 1 | ●
8_13 | FB03-006-05-010-F3 | Screw FB03006 M5*10 PL: Śruba FB03006 M5*10 | 内梅花盘头螺钉 | 内梅花盘头螺钉M5*10-10.9级-带固体螺纹胶-黑锌(碟刹自带) |  |  | 0.003 | 6 | ●
9.后轮大组合(Rear Wheel System)
Nr na rysunku | Nr części | Nazwa części (EN / PL) | Nazwa części (CN) | Opis (CN) | Miejsce montażu | Wymiary (mm) | Masa (kg) | Ilość na rysunku | Dostępność części | Uwagi
9_01 | 51350-YQ2B-0000 | LBL1E Rear Wheel axle | 后轮轴 | 35CrMo-Φ12*186-M12*1.25-镀白锌 |  | 20×20×190 | 0.163 | 1 | ●
9_02 | 51362-YQ2A-0000 | Rear Wheel Step Bushing Left | 后轮左台阶衬套 | 45钢-Φ12-Φ15-Φ20-Φ28-27 |  | 22×22×29 | 0.031 | 1 | ●
9_03 | 52280-YQ2A-0000 | Rear Brake Clipper Bracket | 后制动钳支架 |  |  | 92×115.5×10 | 0.0937 | 1 | ●
9_04 | FB03-006-06-013-F3 | Screw FB03006 M6*13 PL: Śruba FB03006 M6*13 | 内梅花盘头螺钉 | 内梅花盘头螺钉M6*13-10.9级-带固体螺纹胶-黑锌(碟刹自带) |  |  | 0.0031 | 6 | ●
9_05 | 52271-YQ2A-0001 | Rear Brake Disc PL: Tarcza hamulca tylnego | 后碟刹盘 | Φ203-厚2.0毫米-安装径Φ54mm |  | 202.8×202.8×2 | 0.207 | 1 | ●
9_08 | 51331-Y029A-0000 | Off Road Tire (E-Mark-3.00-18-CM708) | 后轮外胎 | E4-3.00-18-CM708-TT-3C-轻量化越野胎 |  | 620.1×620.1×74.4 | 2.023 | 1 | ●
9_09 | 51332-Y029A-0000 | Inner Tube(2.75/3.0-18) | 后轮内胎 | 2.75/3.00-18-环保 |  | 585×585×50 | 0.322 | 1 | ●
9_10 | 51266-YQ1A-0000 | 17/18in Rim Band 20 | 轮圈垫带 | 17/18寸-20mm宽*1mm厚 | 后轮垫带 | 665×20×1 | 0.038 | 1 | ●
9_11 | 51370-Y029A-0000 | Rear Rim Assy. | 后轮圈组合 | 含后轮毂组合-轮圈-辐条部装－轮毂带厂标无虬龙logo |  | 500×500×111 | 2.182 | 1 | ●
9_12 | 51310-YQ2A-0000 | Rear Wheel Hub Assy. PL: Zespół piasty koła tylnego | 后轮毂组合 | 铝合金-锻造-带轴承-油封-内衬套 |  | 102×102×111 | 0.6456 | 1 | ●
9_14 | B7-001-20-37-07 | Rear Wheel Hub Oil Seal (Φ20-Φ37-7) | 旋转轴唇形密封圈 | TC油封-Φ20-Φ37-7-KOK/TTO |  | 37×37×7 | 0.004 | 2 | ●
9_15 | Z-6202-35-15-11 | Rear Wheel Hub Bearing (Φ15*Φ35*11) | 深沟球轴承 | 深沟球轴承6202 Φ15*Φ35*11mm |  | 35×35×11 | 0.009 | 2 | ●
9_16 | 51363-YQ2A-0000 | Rear Wheel Hub Inner Bushing | 后轮毂内衬套 | 钢质20CrMo-Φ19*Φ15*74mm |  | 19×19×74 | 0.011 | 1 | ●
9_17 | 51271-Y029A-0000 | Rear Rim | 后轮圈 | 18寸*1.6铝圈36孔-6.5mm-阳极亮黑 |  | 500×500×50 | 1.1811 | 1 | ●
9_18 | 51390-Y029A-0000 | Rear Wheel Outside Spokes | 后轮外辐条组合 | 65Mn辐条199mm-12G丝牙-条母 |  | 212×8.6 |  | 36 | ● | 至少10根一起下单，价格为单根价格
9_19 | 13204-YQ2A-0000 | Sprocket (48T) | 后链轮 | 48齿/420-3价彩 |  | 198.9×198.9×6 | 0.487 | 1 | ●
9_20 | B3-001-08-016-F0 | Screw B3001 M8*16 PL: Śruba B3001 M8*16 | 内六角圆柱头螺钉 | 内六角圆柱头螺钉-GB/T70.1-2008-M8*16-不锈钢 |  |  | 0.0109 | 5 | ●
9_21 | 51361-YQ2A-0000 | Rear Wheel Step Bushing Right | 后轮右台阶衬套 | 45钢-Φ12-Φ15-Φ20-Φ28-34 |  | 28×28×36 | 0.048 | 1 | ●
9_22 | B2-007-12-F2 | Nut B2007 M12*1.25 PL: Nakrętka B2007 M12*1.25 | 全金属六角法兰面锁紧螺母 细牙 | 六角法兰面锁紧螺母-GB/T6187.2-2000-M12*1.25-3价彩 |  |  | 0.0148 | 1 | ● | 原编码B2-006-12-F2，库存消耗后库房修订编码
9_23 | 51370-Y029A-Z1 | Rear Wheel Grand Assy | 后胎组合 | 含E4外胎-内胎-垫带-后轮圈组合 |  |  |  | 1 | ● | 组合售后 选配
9_24 | 51300-Y029A-Z1 | Rear Wheel Assy + Rear Brake Disc + Sprocket（E-Mark） | 后轮大组合 | 含后轮组合-后碟刹盘及安装螺钉-后链轮及安装螺钉 |  |  |  | 1 | ● | 组合售后 选配
10.喇叭开关组合( Horn System)
Nr na rysunku | Nr części | Nazwa części (EN / PL) | Nazwa części (CN) | Opis (CN) | Miejsce montażu | Wymiary (mm) | Masa (kg) | Ilość na rysunku | Dostępność części | Uwagi
10_08 | 23200-Y028A-0001 | LBL1J Sport/Eco Switch Assy. | 左组合开关 | 左组合开关-喇叭/动力模式/转向灯/远近光-尼龙-M3定位销 |  | 64.7×55.6×26 |  | 1 | ● | 无法用于24款轻蜂 LB MY 2024 not supported
10_09 | B3-003-05-016-F0 | Screw B3003 M5*16 PL: Śruba B3003 M5*16 | 内六角沉头螺钉 | 内六角沉头螺钉-GB/T70.3-2008-M5*16-不锈钢 | 方向锁安装螺钉 |  | 0.0021 | 2 | ●
10_10 | 27000-YQ2B-0100 | Key Switch Set PL: Zestaw stacyjki | 全车锁 | 三锁B级锁芯-电门锁/电池锁/方向锁-带钥匙-胶帽 |  |  |  | 1 | ●
10_11 | 24601-YQ2A-0001 | USB Cap PL: Osłona USB | USB防水胶帽 | 硅橡胶HD60-70-新LOGO |  | 84×36.5×14.5 | 0.004 | 1 | ●
10_12 | 24600-YQ2A-0000 | USB Port PL: Gniazdo USB | USB接口 |  |  | 36.5×36.5×48.5 | 0.02 | 1 | ●
10_13 | B2-006-06-F2 | Nut B2006 M6 PL: Nakrętka B2006 M6 | 全金属六角法兰面锁紧螺母 | 六角法兰面锁紧螺母-GB/T6187.1-2000-M6-3价彩 | 喇叭安装螺母 |  | 0.0022 | 1 | ●
10_14 | B4-001-06-F2 | Midshaft washer | 平垫圈 | 平垫圈-GB/T97.1-2002-Φ6-3价彩 | 喇叭安装平垫片 |  | 0.0005 | 1 | ● | 原编码B4-001-06-F1，库存消耗后库房修订编码
10_15 | FB03-001-06-016-F0 | Screw B3001 M6*16 PL: Śruba B3001 M6*16 | 内六角盘头螺钉 | 内六角盘头螺钉-盘头Φ14-M6*16-不锈钢 | 喇叭安装螺钉 |  | 0.0054 | 1 | ●
10_16 | 29310-NM1A-0000 | Horn PL: Sygnał dźwiękowy | 喇叭 | 单喇叭-1.5A/12V-3C-EC-黑色烤漆 |  | 65.8×94×36.7 | 0.106 | 1 | ●
10_18 | B1-008-06-020-F2 | Screw B1008 M6*20 PL: Śruba B1008 M6*20 | 六角法兰面螺栓 | 六角法兰面螺栓-GB/T5789-1986-M6*20-3价彩 | 电池锁座安装螺钉A |  | 0.0054 | 1 | ●
10_19 | FB01-003-06-016-F2 | Screw FB01003 M6*16 PL: Śruba FB01003 M6*16 | 六角法兰面台阶螺栓 | 六角法兰面台阶螺栓-M6*16-3价彩 | 电池锁座安装螺钉B |  | 0.0054 | 1 | ●
10_30 | 23400-YQ2A-0000 | Side Stand Switch Assy. | 侧支架熄火开关总成 |  |  | 41.1×52×24.3 | 0.02 | 1 | ●
10_31 | 41571-YQ2A-0000 | Side Stand Switch Induction magnet. | 侧支架熄火开关感应磁铁 |  |  | 7.8×2.1 |  | 1 | ●
10_34 | 21300-YQ2A-0200 | DC Converter Assy.-60V/12V-36W | 转换器总成 | 转换器-60V/12V-36W-非隔离-铝合金外壳-灌封-带使能信号 |  | 73.6×97.2×29.6 | 0.142 | 1 | ● | 无法用于24款轻蜂 LB MY 2024 not supported
10_35 | FB03-003-04-013-F3 | Screw FB03003 M4*13 PL: Śruba FB03003 M4*13 | 十字头双线自攻钉 | 十字头双线自攻钉-M4*13-黑锌 | 转换器安装螺钉 |  | 0.0016 | 2 | ●
11.座垫组合(Seat Kit)
Nr na rysunku | Nr części | Nazwa części (EN / PL) | Nazwa części (CN) | Opis (CN) | Miejsce montażu | Wymiary (mm) | Masa (kg) | Ilość na rysunku | Dostępność części | Uwagi
11_01 | 32300-Y029A-0000 | Seat Assy. | 座垫总成（塑料） | 整皮状态-防滑磨砂纹SURRON标-底板塑料-PP-高密度发泡聚氨酯 |  | 170×443×129 | 0.638 | 1 | ●
11_02 | 31321-YQ2A-0000 | Rear Mudguard (Plastic) | 后挡泥板（塑料） |  |  | 240.9×140.6×31.3 | 0.058 | 1 | ●
11_03 | 31340-YQ2A-0000 | Rear Inner Mudguard (Plastic) | 后挡泥内板（塑料） |  |  | 345×107.4×44.5 | 0.109 | 1 | ●
11_04 | B2-015-06-F2 | Nut B2015 M6 PL: Nakrętka B2015 M6 | 非金属嵌件六角法兰面锁紧螺母 | 非金属嵌件六角法兰面锁紧螺母-GB/T6183.1-2001-M6-3价彩 | 座垫安装螺母 |  | 0.0041 | 4 | ●
11_05 | B5-004-R5075 | Nylon rivet (R5075) PL: Nit nylonowy (R5075) | 尼龙铆钉 | 尼龙铆钉-R5075 | 后挡泥内板安装铆钉 |  | 0.003 | 8 | ●
11_06 | B4-010-06-F2 | Washer B4010 d6 PL: Podkładka B4010 d6 | 大垫圈 | 平垫圈-GB/T96.2-2000-Φ6-3价彩 | 座垫安装平垫 |  | 0.0005 | 4 | ● | 原编码B4-010-06-F1，库存消耗后库房修订编码
12.电池锁 (Battery Lock Kit)
Nr na rysunku | Nr części | Nazwa części (EN / PL) | Nazwa części (CN) | Opis (CN) | Miejsce montażu | Wymiary (mm) | Masa (kg) | Ilość na rysunku | Dostępność części | Uwagi
12_01 | B3-006-003-F3 | Screw ST4.2*13 PL: Śruba ST4.2*13 | 电池锁座装饰罩左右连接螺钉 | 自攻钉-GB/T845-85-ST4.2*13-黑锌 | 电池锁座装饰罩左右连接螺钉 |  | 0.0016 | 1 | ●
12_02 | FB04-001-04-F2 | Clip Nut (M4) | 电池锁座装饰罩左右连接自攻夹 | 自攻夹-M4-3价彩 | 电池锁座装饰罩左右连接自攻夹 |  | 0.0012 | 1 | ●
12_03 | 32351-YQ2A-0000 | L Battery Lock Cover | 电池锁座左装饰罩（塑料） |  |  | 70.3×163.6×95.6 | 70.3×163.6×95.6 | 1 | ●
12_04 | FB03-001-06-012-F0 | Screw FB03001 M6*12 PL: Śruba FB03001 M6*12 | 内六角盘头螺钉-盘头Φ14-M6*12-不锈钢 | 内六角盘头螺钉-M6*12-盘14-不锈钢 | 电池锁座左装饰罩安装螺钉B |  | 0.0031 | 1 | ● | 有码件
|  | Screw FB03001 M6*12 PL: Śruba FB03001 M6*12 | 内六角盘头螺钉-盘头Φ14-M6*12-不锈钢 | 内六角盘头螺钉-M6*12-盘14-不锈钢 | 电池锁座右装饰罩安装螺钉B |  | 0.0031 | 1 | ●
12_05 | 32352-YQ2A-0000 | R Battery Lock Cover | 电池锁座右装饰罩（塑料） |  |  | 71.9×163.6×96.2 | 0.049 | 1 | ●
12_06 | B3-002-06-010-F0 | Screw B3002 M6*10 PL: Śruba B3002 M6*10 | 电池锁座左装饰罩安装螺钉A | 内六角平圆头螺钉-GB/T70.2-2008-M6*10-不锈钢 | 电池锁座左装饰罩安装螺钉A |  | 0.0031 | 1 | ●
|  | Screw B3002 M6*10 PL: Śruba B3002 M6*10 | 电池锁座右装饰罩安装螺钉A | 内六角平圆头螺钉-GB/T70.2-2008-M6*10-不锈钢 | 电池锁座右装饰罩安装螺钉A |  | 0.0031 | 1 | ●
12_07 | 27516-YQ2A-0000 | Battery Lock Cover Ring | 电池箱锁装饰圈(塑料) |  |  | 27×27×7.4 | 0.0007 | 1
12_08 | 41843-YQ2A-0000 | Fixed clip | 固线夹片 |  |  |  |  | 1 | ●
13.后减摇架组合(Linkage Arm System)
Nr na rysunku | Nr części | Nazwa części (EN / PL) | Nazwa części (CN) | Opis (CN) | Miejsce montażu | Wymiary (mm) | Masa (kg) | Ilość na rysunku | Dostępność części | Uwagi
13_01 | B3-001-08-035-F7 | Bolt B3001 M8*35 | 内六角圆柱头螺钉 | 内六角圆柱头螺钉-GB/T70.1-2008-M8*35-12.9级-达克罗 | 连杆安装螺栓 |  | 0.0213 | 2 | ●
13_02 | B4-001-08-F2 | Washer B4001 d8 PL: Podkładka B4001 d8 | 平垫圈 | 平垫圈-GB/T97.1-2002-Φ8-3价彩 | 连杆平垫片 |  | 0.001 | 2 | ● | 原编码B4-001-08-F1，库存消耗后库房修订编码
13_03 | 55163-YQ2A-0000 | Nylon Washer （Φ12-Φ20-2） | 尼龙垫片 | 尼龙Φ12-Φ20-2 |  | 20×20×2 | 0.001 | 4 | ●
13_04 | 55162-YQ2A-0000 | Connector Bushing | 连杆衬套 | 衬套-20CrMo,热处理后研磨-Φ8-Φ12-16.5 |  | 12×12×16.5 | 0.008 | 2 | ●
13_05 | Z-HK1212-16-12-12 | Rear Shock Linkage Connector Bearing | 滚针轴承 | 滚针轴承Φ12-Φ16-12-NSK | 连杆轴承 | 12×16×12 | 0.00661 | 2 | ●
13_06 | 55148-YQ2A-0000 | Rear Shock Linkage Connector | 后减连杆 |  |  | 143×151.5×24.8 | 0.147 | 1 | ●
13_07 | FB03-018-08-056-043-F7 | Control Arm Bolt ( L56-M8) | 摇架连杆安装螺钉 | 内六角圆柱头螺钉- M8*56-光杆长43-12.9级-达克罗 |  |  | 0.0299 | 1 | ●
| FB03-018-08-056-043-F7 | Swingarm Bolt ( L56-M8） | 摇架平叉安装螺钉 | 内六角圆柱头螺钉- M8*56-光杆长43-12.9级-达克罗 |  |  | 0.0299 | 1 | ●
13_08 | 55140-YQ2A-0001 | Linkage Arm Assy. | 后减摇架总成 |  |  | 42.6×122.6×36 | 0.176 | 1 | ● | 售后时成套装配，只下其中的零部件时不装配
13_09 | B7-001-12-16-03 | Linkage Arm Oil Seal | 旋转轴唇形密封圈 | 骨架油封Φ12-Φ16-3 | 摇架油封 | 12×16 | 0.0006 | 4
13_10 | Z-HK1210-16-12-10 | Linkage Arm Roller Bearing | 满针轴承 | 满针轴承Φ12-Φ16-10 | 摇架轴承 | 12×16 | 0.00661 | 4
13_11 | 55142-YQ2A-0000 | Linkage Arm Bushing PL: Tuleja łącznika | 摇架衬套 | 衬套Φ8-Φ12-30-热处理 |  | 12×12×30 | 0.0147 | 2
13_12 | B2-006-08-F2 | Nut B2006 M8 PL: Nakrętka B2006 M8 | 全金属六角法兰面锁紧螺母 | 六角法兰面锁紧螺母-GB/T6187.1-2000-M8-3价彩 | 后摇架安装螺母 |  | 0.003 | 2 | ●
| B2-006-08-F2 | Nut B2006 M8 PL: Nakrętka B2006 M8 | 全金属六角法兰面锁紧螺母 | 六角法兰面锁紧螺母-GB/T6187.1-2000-M8-3价彩 | 后减震安装螺母 |  | 0.003 | 2 | ●
13_13 | FB03-018-08-050-037-F7 | Screw FB03018 M8*50 PL: Śruba FB03018 M8*50 | 后减震上安装螺钉 | 内六角圆柱头螺钉- M8*50-光杆长37-12.9级-达克罗 |  |  | 0.029 | 1 | ●
| FB03-018-08-050-037-F7 | Screw FB03018 M8*50 PL: Śruba FB03018 M8*50 | 后减震下安装螺钉 | 内六角圆柱头螺钉- M8*50-光杆长37-12.9级-达克罗 |  |  | 0.029 | 1 | ●
13_14 | 55110-YQ2A-0600 | Rear Shock Absorber 450LB (KKE) | 后减震总成（KKE） | 总长265mm-行程85mm-白色弹簧450LBS/in-气瓶缸筒阻尼调节钮阳极金色 |  |  |  | 1 | ● | 互相替换，能用于24款轻蜂 LB MY 2024 supported
13_15 | B4-001-08-F2 | Washer B4001 d8 PL: Podkładka B4001 d8 | 平垫圈 | 平垫片-GB/T97.1-2002-Φ 8-3 价彩 | 安装垫片 |  | 0.028 | 1 | ●
14.侧支架+脚蹬组合(Side Stand Kit & Foot Pedals Kit)
Nr na rysunku | Nr części | Nazwa części (EN / PL) | Nazwa części (CN) | Opis (CN) | Miejsce montażu | Wymiary (mm) | Masa (kg) | Ilość na rysunku | Dostępność części | Uwagi
14_01 | 42110-YQ2A-Z1 | L Foot Pegs Assy. | 左脚蹬部件组合 | 左脚蹬部件组合-左脚蹬-脚蹬连接支架-安装销-回位簧-垫片-卡簧 |  | 146×42.5×48.2 | 0.2656 | 1 | ● | 售后时成套装配，只下其中的零部件时不装配
14_02 | 42111-YQ2A-0000 | L Foot Pegs | 左脚蹬 |  |  | 115.6×41.1×41 | 0.112 | 1 | ●
14_03 | 42116-YQ2A-0000 | Foot Pegs Pin | 脚蹬安装销 | 销轴-30钢-Φ8*37 |  | 12×12×42.9 | 0.017 | 2 | ●
14_04 | 42122-YQ2A-0001 | Foot Pegs Bracket | 脚蹬连接支架 |  |  | 34×26×57 | 0.088 | 2 | ●
14_05 | 42115-YQ2A-0000 | Foot Pegs Spring | 脚蹬回位簧 |  |  | 25.1×29.5×17 | 0.005 | 2 | ●
14_06 | B4-001-08-F2 | Washer B4001 d8 PL: Podkładka B4001 d8 | 平垫圈 | 平垫圈-GB/T97.1-2002-Φ8-3价彩 | 左脚蹬平垫片 |  | 0.001 | 1 | ● | 原编码B4-001-08-F1，库存消耗后库房修订编码
| B4-001-08-F2 | Washer B4001 d8 PL: Podkładka B4001 d8 | 平垫圈 | 平垫圈-GB/T97.1-2002-Φ8-3价彩 | 右脚蹬平垫片 |  | 0.001 | 1 | ● | 原编码B4-001-08-F1，库存消耗后库房修订编码
14_07 | B4-007-06-F1 | Foot Peg Clip Spring Reed (Inner Dia. Φ6） | 开口挡圈 | 开口挡圈（卡簧）-GB/T896-1986-内径Φ6 | 左脚蹬卡簧片 |  | 0.0005 | 1 | ●
| B4-007-06-F1 | Foot Peg Clip Spring Reed (Inner Dia. Φ6） | 开口挡圈 | 开口挡圈（卡簧）-GB/T896-1986-内径Φ6 | 右脚蹬卡簧片 |  | 0.0005 | 1 | ●
14_08 | 42112-YQ2A-0000 | L Foot Pegs Bracket | 左脚蹬支架 |  |  | 120.5×121.4×30 | 0.154 | 1 | ●
14_08-1 | B4-008-04-012-F0 | Dowel Pin PL: Kołek ustalający | 圆柱销 | 圆柱销-GB/T119.1-2000-Φ4*12-不锈钢 | 左脚蹬连接支架定位销 | 圆柱销-GB/T119.1-2000-Φ4*12-不锈钢 |  | 2 | ● | 标件
| B4-008-04-012-F0 | Dowel Pin PL: Kołek ustalający | 圆柱销 | 圆柱销-GB/T119.1-2000-Φ4*12-不锈钢 | 右脚蹬连接支架定位销 | 圆柱销-GB/T119.1-2000-Φ4*12-不锈钢 |  | 2 | ●
14_09 | B2-007-10-F2 | Nut B2007 M10*1.25 PL: Nakrętka B2007 M10*1.25 | 全金属六角法兰面锁紧螺母 细牙 | 六角法兰面锁紧螺母-GB/T6187.2-2000-M10*1.25-3价彩 | 左脚蹬连接支架安装螺母 |  | 0.0082 | 1 | ●
| B2-007-10-F2 | Nut B2007 M10*1.25 PL: Nakrętka B2007 M10*1.25 | 全金属六角法兰面锁紧螺母 细牙 | 六角法兰面锁紧螺母-GB/T6187.2-2000-M10*1.25-3价彩 | 右脚蹬连接支架安装螺母 |  | 0.0082 | 1 | ●
14_10 | B3-001-08-025-F0 | Screw B3001 M8*25 PL: Śruba B3001 M8*25 | 内六角圆柱头螺钉 | 内六角圆柱头螺钉-GB/T70.1-2008-M8*25-不锈钢 | 左脚蹬总成安装螺钉 |  | 0.0141 | 2 | ● | 有码件
| B3-001-08-025-F0 | Screw B3001 M8*25 PL: Śruba B3001 M8*25 | 内六角圆柱头螺钉 | 内六角圆柱头螺钉-GB/T70.1-2008-M8*25-不锈钢 | 右脚蹬总成安装螺钉 |  | 0.0141 | 2 | ●
14_11 | 42212-YQ2A-0000 | R Foot Pegs Bracket | 右脚蹬支架 |  |  | 101.7×80.2×14 | 0.106 | 1 | ●
14_12 | 42210-YQ2A-Z1 | R Foot Pegs Assy. | 右脚蹬部件组合 | 右脚蹬部件组合-右脚蹬-脚蹬连接支架-安装销-回位簧-垫片-卡簧 |  | 146.7×42.5×44.5 | 0.2656 | 1 | ● | 售后时成套装配，只下其中的零部件时不装配
14_13 | 42211-YQ2A-0000 | R Foot Pegs | 右脚蹬 |  |  | 115.6×41.1×41 | 0.113 | 1 | ●
14_14 | 41559-YQ2A-0000 | Screw 41559 M8*19-L30 PL: Śruba 41559 M8*19-L30 | 侧支架安装螺钉 | 台阶螺钉-长34-螺纹M8*19-台阶Φ10*15-头部厚度6-三价彩 |  |  | 0.023 | 1 | ● | Side Stand Assy.+L Foot Peg Mounting Bracket
14_15 | 41550-YQ2A-0000 | Side Stand PL: Podpórka boczna | 侧支架 |  |  | 308.3×77.2×92.3 | 0.214 | 1 | ●
14_16 | 41555-YQ2A-0000 | Side stand pin-top | 侧支架弹簧挂销B |  |  | 13×13×32 | 0.0022 | 1 | ●
14_17 | B2-006-08-F2 | Nut B2006 M8 PL: Nakrętka B2006 M8 | 全金属六角法兰面锁紧螺母 | 六角法兰面锁紧螺母-GB/T6187.1-2000-M8-3价彩 | 侧支架安装螺母 |  | 0.003 | 1 | ●
14_18 | 41556-YQ2B-0000 | Side Stand Spring PL: Sprężyna podpórki bocznej | 侧支架弹簧 | Φ3*L100-有效圈数15-镀蓝白锌-双簧 |  | 19.5×19.5×106 | 0.059 | 1 | ●
14_19 | 41550-YQ2A-Z3 | Side Stand Assy. | 侧支架组合 | 含侧支架及安装螺钉螺母-挂销B-弹簧-垫片 |  | 314.2×37.4×98.2 |  | 1 | ●
14_20 | 41550-YQ2A-Z4 | Side Stand Assy.+L Foot Peg Mounting Bracket | 侧支架大组合 | 含侧支架及安装螺钉螺母-挂销A、B-弹簧-垫片-左脚蹬支架及定位销 |  | 406×109.2×120.5 |  | 1 | ●
14_21 | 41554-YQ2A-0000 | Side Stand Spring Pin A | 侧支架弹簧挂销A |  |  |  |  | 1 | ●
14_22 | FB05-004-10-F0 | Washer FB05004 d24*d10-0.5 PL: Podkładka FB05004 d24*d10-0.5 | 平垫圈 | 平垫片-Φ24*Φ10-0.5-不锈钢 | 侧支架安装垫片 |  |  | 1 | ●
15.转向系统+前叉 (Steering System & Front Fork)
Nr na rysunku | Nr części | Nazwa części (EN / PL) | Nazwa części (CN) | Opis (CN) | Miejsce montażu | Wymiary (mm) | Masa (kg) | Ilość na rysunku | Dostępność części | Uwagi
15_03 | 51180-YQ2A-Z1 | Tapered Roller Bearing Headset Assy. | 方向碗组大组合 | 含碗组总成-轴承 |  | 62×62×55 |  | 1 | ● | 组合售后
15_08 | 51180-YQ2A-0200 | Tapered Roller Bearing Headset Assy.（without Bearing） | 方向柱碗组总成 | 锥度轴承碗组（不含锥度轴承） |  | 62×62×55 |  | 1 | ● | without Bearing
15_10 | Z-32906X-47-30-12 | Tapered Roller Bearing | 圆锥滚子轴承 | 轴承/Z-32906X-47-30-12-锥度轴承-32906x-30*47*12 | 方向柱上下轴承 | 47×47×12 |  | 2 | ● | 51180-YQ2A-0200的碗组需每套配2件Need 2 pieces if order Tapered Roller Bearing Headset Assy.
15_14 | 51400-YQ2B-Z1 | Rear. View Mirror Assy. | 后视镜组合 | 含左右后视镜 |  | 317×97×96 | 0.6526 | 1 | ●
15_15 | 51420-YQ2B-0200 | R Rear View Mirror | 右后视镜 | 异形黑壳-喷塑黑色镜杆-M8*1.25-欧标-3C-带虬龙标 |  | 317×97×48 | 0.276 | 1 | ●
15_16 | 51410-YQ2B-0200 | L Rear View Mirror | 左后视镜 | 异形黑壳-喷塑黑色镜杆-M8*1.25-欧标-3C-带虬龙标 |  | 317×97×48 | 0.277 | 1 | ●
15_17 | 51430-YQ2B-0000 | Rear View Mirror Mounting Base | 后视镜安装座（自带安装螺钉） |  |  | 52.8×34.5×20.3 | 0.05 | 2 | ●
15_18 | 23810-YQ5A-0000 | L Hanldebar Grip （Black） | 左手把胶 | 黑色-TPE橡胶-硬度邵氏≤40-一体式 |  | 55×55×122 | 0.046 | 1 | ●
15_18_1 | 23816-YQ5A-0000 | Handlebar Hoop | 手把胶锁紧抱箍 | 铝合金挤型材6061机加-阳极黑-带304螺钉GB70.1小头M4*15 |  | 22×22×15 |  | 2 | ●
15_19 | 51150-YQ2A-0101 | Handlebar PL: Kierownica | 方向把 | 雁型把-MTB-AL-330型-铝合金6061-T6处理-喷砂黑色阳极氧化-Φ31.8/Φ22-760mm-镭刻SURRON标/刻度线-定位孔匹配极蜂手把胶 |  | 27×27×237 | 0.351 | 1 | ●
15_20 | 23910-YQ5A-0000 | Electric Throttle（Double hall） | 加油控制器 | 电子转把-双霍尔-带轴承-外壳黑色喷塑-线长360-带右手把胶 |  | 61×49×67.5 | 0.081 | 1 | ● | 无法用于24款轻蜂 LB MY 2024 not supported
15_21 | 23820-YQ5A-0000 | R Handlebar Grip (Black) | 右手把胶 | 黑色-TPE橡胶-硬度邵氏≤40-一体式 |  | 55×55×122 | 0.046 | 1 | ●
15_21_1 | 51195-YQ2A-0000 | Washer 51195 d34*d29*10 PL: Podkładka 51195 d34*d29*10 | 方向把立垫圈1 | Φ34*Φ29*10 |  | 60×60×125 | 0.006 | 1 | ●
15_22 | 51190-YQ2A-Z1 | Stem Assy. | 方向把立组合 | 含方向把压盖-方向把卡座-方向把锁紧螺钉-方向把立锁紧螺钉 |  |  |  | 1 | ● | 组合售后，不单卖
15_23 | 51164-YQ2A-0001 | Handlebar Clamp | 方向把压盖 | 铝合金锻造机加-新LOGO |  | 46×52×35 |  | 1
15_24 | FB03-009-05-022-F4 | Screw FB03009 (M5*22） PL: Śruba FB03009 (M5*22） | 内六角锥头带垫螺钉 | 内六角锥头带垫螺钉-M5*22-10.9级-镀黑锌 | 方向把锁紧螺钉 |  | 0.0038 | 4 | ●
15_24-1 | B3-001-06-020-F0 | Screw B3001 (M6*20) PL: Śruba B3001 (M6*20) | 内六角圆柱头螺钉 | 内六角圆柱头螺钉-GB/T70.1-2008-M6*20-不锈钢 | 方向把立锁紧螺钉 |  |  | 2 | ● | 原编码B8-001-06-022-F0，库存消耗后库房修订编码
15_25 | 51162-YQ2A-0100 | Handlebar Stem | 方向把卡座 | 阳极氧化黑色 |  | 87.5×49×56.3 | 0.129 | 1
15_26 | 51250-YQ1A-0000 | Front Wheel Axle （KKE） | 前轮轴总成（KKE） |  |  | 24×24×179 | 0.0919 | 1 | ●
15_27 | 51263-YQ1A-0000 | Front Wheel Axle Nut (KKE) | 前轮轴螺母（KKE） |  |  |  |  | 1 | ●
15_28 | 51000-Y029A-0000 | Front Fork Assy. (KKE) | 前叉总成（KKE）双肩倒置-油簧式-总长750mm-行程200mm | KKE倒置双肩-挤通式升级款-外筒阳极氧化暗沙金 |  | 820×215×167 |  | 1 | ● | 可与24款互相替换，注意颜色不同
15_29 | 54200-Y029A-0000 | Front R Fork (KKE) | 前右减震（KKE） | 暗砂金外筒-黑色硬阳叉管 |  | 57.3×78.8×807 | 1.47 | 1 | ● | 可与24款互相替换，注意颜色不同
15_30 | 54100-Y029A-0000 | Front L Fork (KKE) | 前左减震（KKE） | 暗砂金外筒-黑色硬阳叉管 |  | 57.3×78.8×807 | 1.49 | 1 | ● | 可与24款互相替换，注意颜色不同
15_31 | 54320-YQ2B-0200 | Front Fork Seal Assy. (KKE) | 前减震密封总成（KKE） |  |  |  | 0.052 | 1 | ●
15_32 | 51110-YQ2B-0200 | Steering Stem Assy. PL: Zespół kolumny kierownicy | 方向柱组合（KKE） |  |  | 209×90×261.5 | 0.5295 | 1 | ● | 组合售后
15_33 | 51121-YQ2B-0200 | Steering Stem Upper Connection Plate(KKE) | 方向柱上连接板(KKE) |  |  | 499×71.5×20 | 0.1646 | 1 | ●
15_34 | B3-001-05-016-F0 | Screw B3001 M5*16 PL: Śruba B3001 M5*16 | 内六角圆柱头螺钉 | 内六角圆柱头螺钉M5*16-不锈钢 | 方向柱上连接板锁紧螺钉 |  |  | 3 | ● | 词条仅供介绍用，不单卖
15_35 | 32280-YQ2B-0200 | R Front Fork Mudguard (KKE) | 减震右护板(KKE) |  |  |  |  | 1 | ● | KKE Fork use only
15_36 | 32270-YQ2B-0200 | L Front Fork Mudguard (KKE) | 减震左护板(KKE) |  |  |  |  | 1 | ● | KKE Fork use only
15_37 | 95206 | Nylon Stainless Steel Cable Ties 6200 | 尼龙钢卡扣扎带 | 黑色尼龙扎带-不锈钢嵌件卡扣-6*200mm |  |  |  | 1 | ●
15_38 | 52176-Y028A-0000 | Front Brake Hose Holder PL: Uchwyt przewodu hamulca przedniego | 前制动油管下固定卡 | 塑料件-黑色PA6-砂纹 |  |  |  | 1 | ●
16.制动系统(Brake System)
Nr na rysunku | Nr części | Nazwa części (EN / PL) | Nazwa części (CN) | Opis (CN) | Miejsce montażu | Wymiary (mm) | Masa (kg) | Ilość na rysunku | Dostępność części | Uwagi | 前后制动系统不可单独和24款轻蜂替换，如需替换，必须整套替换
16_01 | 52200-Y028A-0000 | Rear Hydraulic Disc Brake System | 后制动系统 | 后碟刹-四活塞-整体式卡钳/堵塞阳极绿-JS蹄片-上下泵体黑色-带断电开关线长300mm-直径7mm铁氟龙HL型油管L1450mm |  |  | 0.4 | 1 | ● | 可替换24款整套制动，不可单独替换 Replace MY 2024 brake assembly, or individual part replacement not supported | 售后时成套装配，只下其中的零部件时不装配
16_02 | 52190-Y028A-0000 | Front/Brake Caliper (Titanium Gold) | 前/后制动钳总成（自带安装螺钉M6*18-带垫） | 密封件DOT状态 |  | 88.4×38.9×52.7 | 0.1616 | 1 | ● | 刹车卡钳不能单独替换 Brakes cannot be replaced separately | 只适用于DOT油
16_03 | 52191-YQ2B-0100 | Brake Pad | 制动蹄片 | 静音蹄片 |  | 40×25.3×4 | 0.0281 | 2 | ●
16_04 | 52240-Y028A-0000 | Rear Brake Hose PL: Przewód hamulca tylnego | 后制动油管 | 直径7mm铁氟龙HL型油管L1450mm |  | 1620mm | 0.04 | 1 | ● | 制动油管不能单独替换 Brake Hose cannot be replaced separately | 只适用于DOT油
16_05 | 52210-YQ2B-0000 | Rear Brake Cylinder Assy. PL: Zespół pompy hamulca tylnego | 后制动主泵总成 | 密封件DOT状态 |  | 117.1×53.4×163.2 | 0.1767 | 1 | ● |  | 只适用于DOT油
16_06 | 52111-YQ2B-0000 | Brake Lever PL: Klamka hamulca | 刹车手柄 |  |  | 103.8×27.9×14 | 0.0246 | 2 | ●
16_09 | 52100-Y028A-0000 | Front Hydraulic Disc Brake System | 前制动系统 | 前碟刹-四活塞-整体式卡钳/堵塞阳极绿-JS蹄片-上下泵体黑色-带断电开关线长300mm-直径7mm铁氟龙HL型油管L1060mm-带硬管护套 |  |  |  | 1 | ● | 可替换24款整套制动，不可单独替换 Replace MY 2024 brake assembly, or individual part replacement not supported | 售后时成套装配，只下其中的零部件时不装配
16_10 | 52110-YQ2B-0000 | Front Brake Cylinder Assy. PL: Zespół pompy hamulca przedniego | 前制动主泵总成 | 密封件DOT状态 |  | 117.1×53.4×163.2 | 0.176 | 1 | ● |  | 只适用于DOT油
16_11 | 52140-Y028A-0000 | Front Brake Hose PL: Przewód hamulca przedniego | 前制动油管 | 直径7mm铁氟龙HL型油管L1060mm |  | 1100mm | 0.0312 | 1 | ● | 制动油管不能单独替换 Brake Hose cannot be replaced separately | 只适用于DOT油
16_13 | 52122-YQ2A-0000 | Brake Override Switch Set | 碟刹断电开关（含前后） | 制动开关线-线长520mm-电子式开关线-DJ7026-2-21-前后刹通用 |  | 500mm |  | 1 | ●
| 52191-Y028A-0100 | High Performance Brake Pad | 制动片-高性能-全金属烧结配方-带回位簧 | 高性能制动片 |  |  |  | 1 | ● | 出厂赠送两副
17.皮带传动组合(Drive System)
Nr na rysunku | Nr części | Nazwa części (EN / PL) | Nazwa części (CN) | Opis (CN) | Miejsce montażu | Wymiary (mm) | Masa (kg) | Ilość na rysunku | Dostępność części | Uwagi | 传动系统若要用于24款轻蜂，后皮带轮和皮带必须一起更换，不可单独更换
17_01 | 13114-YQ2A-0600 | Chain (O-Ring 420-106 Links) | 滚子链条 | 油封滚子链条-420-106节-金色-搭配48齿链盘 |  | 106 links | 0.756 | 1 | ●
17_02 | 61234-YQ2A-0001 | Mid. Shaft R Bushing | 中轴套右衬套 | GCr15-Φ10-Φ15-17mm |  | 15×15×17 | 0.013 | 1 | ●
17_03 | 61270-YQ2A-Z2 | Mid. Shaft Assy. + Secondary Chain Drive Front Sprocket (14T)+ Primary Drive Rear Pulley | 中轴套大组合 | 含中轴套组合-右油封-输出轴链轮及安装螺钉-后皮带轮及安装螺钉 |  | 137×137×134 |  | 1 | ● | 中轴套总成无法单独更换，因为皮带轮不兼容
17_04 | B3-001-06-025-F0 | Screw B3001 M6*25 PL: Śruba B3001 M6*25 | 内六角圆柱头螺钉 | 内六角圆柱头螺钉-GB/T70.1-2008-M6*25-不锈钢 | 输出轴链轮安装螺钉 | M6*25 | 0.0068 | 6 | ●
17_05 | B7-001-15-24-07 | Mid. Shaft R Oil Seal (Φ15-Φ24-7) | 旋转轴唇形密封圈 | TC油封Φ15-Φ24-7 | 中轴套右油封 | 24×24×7 | 0.0011 | 1 | ●
17_06 | 13105-YQ2A-0000 | Secondary Drive Front Sprocket (14T) | 输出轴链轮 | 14/420-6孔固定-20CrMoTi |  | 64×64×8.5 | 0.078 | 1 | ●
17_07 | 61280-YQ2A-0001 | Mid. Shaft Assy. | 中轴套组合 | 含中轴套-中衬套-轴承及左油封 |  | 114×54×54 | 0.2442 | 1 | ● | 售后时成套装配，只下其中的零部件时不装配
17_08 | Z-6000-2Z-26-10-08 | Swingarm pivot bearing PL: Łożysko osi wahacza | 深沟球轴承 | 深沟球轴承6000-2Z-Φ10-Φ26-8mm-NSK/NTN品牌 | 中轴套轴承 | 26×26×8 | 0.0035 | 4 | ●
17_09 | 61282-YQ2A-0000 | Mid. Shaft Inner Bushing | 中轴套中衬套 | 钢件20CrMo-Φ10-Φ15-81mm |  | 15×15×81 | 0.059 | 1
17_10 | B7-001-15-26-06 | Mid. Shaft L Oil Seal（Φ15-Φ26-6） | 旋转轴唇形密封圈 | 铝合金6061-锻造-T6处理-喷砂阳极氧化黑色 | 中轴套左油封 | 26×26×6 | 0.0012 | 1 | ●
17_11 | 13202-YQ2A-0500 | Primary Drive Rear Pulley | 后皮带轮 | HTD同步轮-铝合金锻造-T6处理-8M-20mm宽-51齿-齿面热喷涂+喷塑黑色 |  | 136.5×136.5×17 | 0.285 | 1 | ● | 无法单独用于24款轻蜂，如更换，需皮带轮和皮带同时更换 LB MY 2024 not supported
17_12 | B3-001-06-016-F0 | Screw B3001 M6*16 PL: Śruba B3001 M6*16 | 内六角圆柱头螺钉 | 内六角圆柱头螺钉-GB/T70.1-2008-M6*16-不锈钢 | 后皮带轮安装螺钉 |  | 0.0054 | 6 | ●
17_13 | 61233-YQ2A-0001 | Mid. Shaft L Bushing | 中轴套左衬套 | GCr15-Φ10-Φ15-12mm |  | 15×15×12 | 0.009 | 1 | ●
17_14 | 13111-YQ2A-0500 | Primary Belt(DAYCO) | 皮带 | 岱高-HT Power Carbon系列-8M-16mm宽-560mm长-70齿 |  | 210×137×15 | 0.045 | 1 | ● | 无法单独用于24款轻蜂，如更换，需皮带轮和皮带同时更换 LB MY 2024 not supported
17_15 | 13211-YQ2A-0000 | Primary Chain Drive Front Sprocket (13T) | 一级传动小链轮 | 13齿/420 |  | 13齿 |  | 1 | ● | 改装件
17_16 | 13212-YQ2A-0000 | Primary Chain Drive Rear Sprocket (30T) | 一级传动大链轮1（30齿） | 搭配13齿一级传动小链轮 |  | 126×126×6.8 |  | 1 | ● | 改装件
17_17 | 13117-YQ2A-0000 | Primary Chain (420-42links) | 一级传动链条 | 420-42节 |  | 42节 |  | 1 | ● | 改装件
18.主电缆(Main Wire Kit)
Nr na rysunku | Nr części | Nazwa części (EN / PL) | Nazwa części (CN) | Opis (CN) | Miejsce montażu | Wymiary (mm) | Masa (kg) | Ilość na rysunku | Dostępność części | Uwagi
18_01 | 24100-Y029A-0100 | LBL1E Main Cable Harness GPS (1210mm) | 主电缆总成 | 3C版/欧标上路版-配矢量控制器-编织网套管-接灯具-防串货GPS接口 |  | 1210mm | 0.424 | 1 | ● | only use for battery 26000-Y029A-0000 ＆ 26000-Y029A-0100
18_02 | 22950-YS1A-0000 | Flasher | 闪光器 | 数字式-带安装胶套-缺灯指示 |  | 47×32×23 | 0.016 | 1 | ●
18_03 | 21250-YQ2A-0000 | Tilt Switch PL: Czujnik przechyłu | 倾倒传感器 | 摆锤式-倾倒保护角度65°-延时保护1s |  | 41×57×39.5 | 0.016 | 1 | ●
18_04 | B2-008-03-F2 | Nut B2008 M3 PL: Nakrętka B2008 M3 | 1型非金属嵌件六角锁紧螺母 | 非金属嵌件六角锁紧螺母GB/T889.1-2000-M3-3价彩 | 空开安装固定螺母 |  | 0.003 | 4 | ● | 原编码B2-012-03-F2，库存消耗后库房修订编码
18_05 | B4-001-04-F2 | Washer B4001 d4 PL: Podkładka B4001 d4 | 平垫圈 | 平垫圈-GB/T97.1-2002-Φ4-3价彩 | 空开安装固定垫片 |  | 0.0004 | 4 | ● | 原编码B4-001-04-F1，库存消耗后库房修订编码
18_06 | 23515-Y029A-0000 | Plastic P Clip(White) | 空开防水胶垫 | 硅胶胶垫-17.3*26.6*1mm-单面背胶 |  | 27.7×15.5×12 | 0.0012 | 2 | ●
18_07 | 23500-Y029A-0000 | Circuit Breaker | 单相断路器 | 单相断路器-DZ47-125-125A |  | 76.1×85.2×26.8 | 0.155 | 1 | ● | 向下兼容，能用于24款轻蜂，24款的断路器无法用于25款 LB MY 2024 supported
18_08 | 81125-YQ2A-0100 | Nylon Washer （Φ7*Φ3.2*5） | 隔离垫 | 尼龙垫片-Φ7*Φ3.2-厚2mm |  | 7×3.2×5 | 0.002 | 4 | ●
18_09 | B3-001-03-035-F0 | Screw B3001 M3*35 PL: Śruba B3001 M3*35 | 内六角圆柱头螺钉 | 内六角圆柱头螺-GB/T70.1-2008-M3*35-不锈钢 | 空开安装螺钉 |  | 0.0005 | 4 | ●
18_10 | 24110-Y029A-0000 | Battery Power Cable PL: Przewód zasilający akumulatora | 电池附线 | 电池-空开-控制器连接线-QLP-626放电插头-Φ6端子 |  |  |  | 1 | ● | only use for battery 26000-Y029A-0000 ＆ 26000-Y029A-0100
18_12 | 24710-YQ2A-0100 | Diagnostic Cable PL: Przewód diagnostyczny | 故障指示附线 | 线束一端为两孔连接器-一端为LED灯珠-使用时直接连接主线 |  |  |  |  | ● | only use for battery 26000-Y029A-0000＆26000-YQ2A-1200
18_13 | 24150-Y028A-0000 | Tail Light cable Harness | 尾灯转接线 | 尾灯转接线 |  |  |  | 1 | ●
18_14 | 81141-YQ2A-0000 | Screw B3002 M5*8 PL: Śruba B3002 M5*8 | 黑色活扣尼龙扎带 | 黑色活扣尼龙扎带8mm*200mm |  |  |  | 1 | ●
19.包装附件(Other Parts)
Nr na rysunku | Nr części | Nazwa części (EN / PL) | Nazwa części (CN) | Opis (CN) | Miejsce montażu | Wymiary (mm) | Masa (kg) | Ilość na rysunku | Dostępność części | Uwagi
19_01 | 81135-NM1A-0000 | Rubber Cable Strip Tie | 内六角平圆头螺钉 | 三元乙丙橡胶扎带-12mm*58mm | 主线线夹安装螺钉 | 12×58 | 0.0014 | 3 | ●
19_02 | B3-002-05-008-F0 | Screw B3002 M5*8 PL: Śruba B3002 M5*8 | 主线线夹安装螺钉 | 内六角平圆头螺钉-GB/T70.2-2008-M5*8-不锈钢 |  |  | 0.0028 | 1 | ●
19_03 | 81138-YQ2A-0000 | Nylon clip81138 PL: Spinka nylonowa81138 | 尼龙线夹2（电池仓位置） | 黑色尼龙塑料-线夹-LR-1/4 直径 6.35mm |  | 10.4×10.4×22 | 0.001 | 1 | ●
19_04 | 81147-YQ2A-0000 | Cable Tie(4mm*150mm) PL: Opaska kablowa(4mm*150mm) | 线束固定扎带 | 黑色尼龙扎带3.6mm*150mm |  | 4×150 | 0.00065 | 1 | ●
19_05 | 41591-Y029B-0000 | Frame Plate（140kg） | 车架铭牌 | 铝板-虬龙欧标铭牌-45km/h-142kg |  | 31×65×1 | 0.002 | 1
19_06 | 41763-YQ2B-0000 | Wire clamp | 固线钢丝夹 |  |  |  |  | 1 | ●
20.后轮后挡泥(Rear Wheel Fender Kit)
Nr na rysunku | Nr części | Nazwa części (EN / PL) | Nazwa części (CN) | Opis (CN) | Miejsce montażu | Wymiary (mm) | Masa (kg) | Ilość na rysunku | Dostępność części | Uwagi
20_01 | FB03-001-06-012-F0 | Screw FB03001 M6*12 PL: Śruba FB03001 M6*12 | 内六角盘头螺钉 | 内六角盘头螺钉-盘头Φ14-M6*16-不锈钢 | 后广告牌安装螺钉 |  | 0.0048 | 2 | ● | 有码件
20_02 | 22920-NM1A-0000 | Rear Reflector | 后反射器 |  |  | 24×96×21.6 | 0.015 | 1 | ●
20_03 | 22200-Y028A-0000 | LBL1e Tail Light | 尾灯总成 | 尾灯-LED-欧标认证-JKM-W1212 |  | 32.8×82×55 | 0.058 | 1 | ●
20_04 | B4-010-06-F2 | Washer B4010 d6 PL: Podkładka B4010 d6 | 大垫圈 | 平垫圈-GB/T96.2-2000-Φ6-3价彩 | 后广告牌安装垫片 |  | 0.0005 | 2 | ● | 原编码B4-010-06-F1，库存消耗后库房修订编码
20_05 | 81181-YQ2A-0100 | Rear LOGO plate | 后广告牌（英文） |  |  | 164×90×1.8 | 0.002 | 1 | ●
20_06 | 22400-YQ5A-0000 | Rear R Turn Signal | 后右转向灯 | 借用前右转向灯-LED-3C/EC-3灯珠-M10*1细牙螺杆-6mm安装螺母-带安装限位塑料块 |  | 29.6×34.8×120 | 0.069 | 1 | ●
20_07 | 41510-Y028A-0000 | Turn Signal Bracket | 后转向灯安装支架 | 冲压件-t=2.0-喷塑半哑黑 |  | 121.3×29×39 | 0.065 | 1 | ●
20_08 | 22300-YQ5A-0000 | Rear L Turn Signal | 后左转向灯 | 借用前左转向灯-LED-3C/EC-3灯珠-M10*1细牙螺杆-6mm安装螺母-带安装限位塑料块 |  | 29.6×34.8×120 | 0.069 | 1 | ●
20_09 | 32367-Y028A-0000 | Tail Light Cover | 尾灯座盖板 |  |  | 62.6×36.6×47 | 0.009 | 1 | ●
20_10 | 32366-Y028A-0000 | Tail Light Stand | 尾灯座 |  |  | 145×96.8×55 | 0.055 | 1 | ●
20_11 | B2-006-06-F2 | Nut B2006 M6 PL: Nakrętka B2006 M6 | 六角法兰面螺母 | 六角法兰面螺母-GB/T6177.1-2000-M6-3价彩 | 后广告牌安装螺母 |  | 0.0022 | 2 | ●
20_12 | FB03-003-04-013-F3 | Screw FB03003 M4*13 PL: Śruba FB03003 M4*13 | 十字头双线自攻钉 | 十字头双线自攻钉-M4*13-黑锌 | 尾灯座盖板安装螺钉 |  | 0.0016 | 1 | ●
20_13 | 81118-NM1A-0000 | Rear LOGO plate Buffer | 后牌照缓冲胶 |  |  | 11.5×11.5×25 | 0.0012 | 1 | ●
20_14 | B2-015-06-F2 | Nut B2015 M6 PL: Nakrętka B2015 M6 | 非金属嵌件六角法兰面锁紧螺母 | 非金属嵌件六角法兰面锁紧螺母-GB/T6183.1-2001-M6-3价彩 | 尾灯安装螺母 |  | 0.0022 | 2 | ●
20_15 | B2-015-06-F2 | Nut B2015 M6 PL: Nakrętka B2015 M6 | 非金属嵌件六角法兰面锁紧螺母 | 非金属嵌件六角法兰面锁紧螺母-GB/T6183.1-2001-M6-3价彩 | 后反射器固定螺母 |  | 0.0022 | 1 | ●
20_16 | FB03-001-06-012-F0 | Screw FB03001 M6*12 PL: Śruba FB03001 M6*12 | 内六角盘头螺钉 | 内六角盘头螺钉-盘头Φ14-M6*12-不锈钢 | 后挡泥板安装螺钉 |  | 0.0044 | 4 | ●
20_17 | 31331-YQ2B-0000 | Splash Guard | 后轮后挡泥 |  |  | 327.1×170×60.6 | 0.207 | 1 | ●
20_18 | FB03-003-04-013-F3 | Screw FB03003 M4*13 PL: Śruba FB03003 M4*13 | 十字头双线自攻钉 | 十字头双线自攻钉-M4*13-黑锌 | 尾灯安装支架固定螺钉 |  | 0.0016 | 3 | ●
20_19 | 41490-Y028A-0000 | R Rear Splash Guard Bracket | 后挡泥板右安装支架总成 | 冲焊件-电泳黑色后喷塑半哑黑-不开口 |  | 143×14.4×324.4 | 0.263 | 1 | ●
20_20 | 41480-Y028A-0000 | L Rear Splash Guard Bracket | 后挡泥板左安装支架总成 | 冲焊件-电泳黑色后喷塑半哑黑-开口 |  | 143×14.4×324.4 | 0.262 | 1 | ●
20_21 | 51357-Y028A-0000 | Rear wheel adjusting bushing | 后轮轴调节衬套 | 随车附件-无尾挡组合时使用-Φ23-Φ12-高5mm-三价彩 |  |  |  | 1 | ●
21.仪表灯具组合(Lights Kit & Speedometer Kit)
Nr na rysunku | Nr części | Nazwa części (EN / PL) | Nazwa części (CN) | Opis (CN) | Miejsce montażu | Wymiary (mm) | Masa (kg) | Ilość na rysunku | Dostępność części | Uwagi
21_01 | 25100-Y028A-0100 | Dashboard PL: Wyświetlacz | 仪表 | 电摩3C版-新液晶Surron标-带485通讯（从机）-带READY灯/低电量指示灯-认证型号QLIPKY028A |  | 130×54.5×60 |  | 1 | ●
21_02 | 25111-YQ2B-0000 | Dashboard Buffer | 仪表缓冲胶垫 | 橡胶 |  | Φ15×Φ15×8 |  | 2
21_03 | B4-010-06-F2 | Washer B4010 d6 PL: Podkładka B4010 d6 | 大垫圈 | 平垫圈-GB/T96.2-2000-Φ6-三价彩 | 仪表安装垫片 |  | 0.0005 | 2 | ●
21_04 | B2-015-06-F2 | Nut M6 PL: Nakrętka M6 | 非金属嵌件六角法兰面锁紧螺母 | 非金属嵌件六角法兰面锁紧螺母-GB/T6183.1-2001-M6-3价彩 | 仪表固定螺母 |  | 0.0041 | 2 | ●
21_05 | 41330-Y028A-0000 | Headlight Bracket Assy. | 前照灯支架总成 | 冲压件-喷塑半哑黑 |  |  |  | 1 | ●
21_06 | B3-002-06-012-F0 | Screw B3002 M6*12 PL: Śruba B3002 M6*12 | 内六角平圆头螺钉 | 内六角平圆头螺钉-GB/T70.2-2008-M6*12-不锈钢 | 前照灯支架上安装螺钉 |  |  | 4 | ●
21_07 | B3-001-06-016-F0 | Screw B3001 M6*16 PL: Śruba B3001 M6*16 | 内六角圆柱头螺钉 | 内六角圆柱头螺钉-GB/T70.1-2008-M6*16-不锈钢 | 前照灯支架下安装螺钉 |  |  | 1 | ●
21_08 | FB01-001-06-012-F0 | Screw B3002 M6*12 PL: Śruba B3002 M6*12 | 内六角盘头台阶螺钉 | 内六角盘头台阶螺钉-盘头Φ14-M6*12-台阶Φ8.5*3-不锈钢 | 头罩安装螺钉 |  |  | 4 | ●
21_09 | 31110-Y028A-0000 | Head Light Shroud White | 头罩 | PP-亮黑 |  |  |  | 1 | ●
21_10 | 22300-YQ5A-0000 | L Front Turn Signal | 前左转向灯（后左借用） | 前左转向灯-LED-3C/EC-3灯珠-M10*1细牙螺杆-6mm安装螺母-带安装限位塑料块 |  | 29.6×34.8×120 |  | 1 | ●
21_11 | 22400-YQ5A-0000 | R Front Turn Signal | 前右转向灯（后右借用） | 前右转向灯-LED-3C/EC-3灯珠-M10*1细牙螺杆-6mm安装螺母-带安装限位塑料块 |  | 29.6×34.8×120 |  | 1 | ●
21_12 | 52175-Y028A-0000 | Front Brake Hose Holder PL: Uchwyt przewodu hamulca przedniego | 前制动油管上固定卡 | 塑料件-黑色PA6-砂纹 |  |  |  | 1 | ●
21_13 | 22110-YQ5A-0000 | Head Light PL: Reflektor przedni | 前照灯总成 | 前照灯-LED-3C/EC-C级灯-直射式-双透镜-铝合金散热后壳阳极灰黑色 |  |  |  | 1 | ●
21_14 | B3-001-06-016-F0 | Screw B3001 M6*16 PL: Śruba B3001 M6*16 | 内六角圆柱头螺钉 | 内六角圆柱头螺钉-GB/T70.1-2008-M6*16-不锈钢 | 前照灯安装螺钉 |  | 0.0033 | 2 | ●
21_15 | B5-004-R6080 | Nylion Rivet B5004 PL: Nit nylonowy B5004 | 尼龙铆钉 | 尼龙铆钉-R6080-黑色 | 前照灯装饰块安装铆钉 |  |  | 2 | ●
21_16 | 41341-Y028A-0000 | Head Light Trim | 前照灯装饰块 | PP-黑色皮纹 |  |  |  | 1 | ●
21_17 | 31218-YQ2B-0000 | Front Fender Bushing PL: Tuleja błotnika przedniego | 前挡泥安装翻边衬套 |  |  | 17×17×5 |  | 3 | ●
21_18 | 31211-YQ2B-0000 | Front Fender PL: Błotnik przedni | 前挡泥板 | 塑料件-PP-亮黑 |  | 129.7×470.7×151 |  | 1 | ●
21_19 | FB03-001-06-016-F0 | Screw B3001 M6*16 PL: Śruba B3001 M6*16 | 内六角盘头螺钉 | 内六角盘头螺钉-盘头Φ14-M6*16-不锈钢 | 前挡泥安装螺钉 |  | 0.0048 | 3 | ●
21_20 | 22910-YQ2B-0000 | Front Side Reflector | 前侧反射器 | 圆形-KM101-琥珀色 |  | 23.7×59×59 | 0.0195 | 2 | ●
22.贴花(Sticker)
Nr na rysunku | Nr części | Nazwa części (EN / PL) | Nazwa części (CN) | Opis (CN) | Miejsce montażu | Wymiary (mm) | Masa (kg) | Ilość na rysunku | Dostępność części | Uwagi
22_01 | 82410-Y029A-0000 | Decal Set (Green+Silver) | 车身贴花 | 绿色+银色-配黑色、绿色车架-含3版贴花 |  |  |  | 1 | ● | 黑色、绿色车架使用 For the black、green frame
| 82410-Y029A-0100 | Decal Set (Green+Orange) | 车身贴花 | 绿色+橙色-配蓝色、紫色车架--含3版贴花 |  |  |  | 1 | ● | 蓝色、紫色车架使用 For the blue、purple frame
22_02 | 82435-Y029B-0000 | Head Light shorud Decal | 头罩贴花 | 上路版头罩贴花 |  |  |  | 1 | ●
22_03 | 82124-YQ2A-0100 | Battery Cap Metal LOGO | 电池仓装饰硬标(金属） |  |  | 44.3×18×3.7 | 0.0019 | 1 | ●
22_04 | 82170-YQ2A-0100 | Warning Label Set(EN) | 全车警示标贴（英文版） |  |  |  |  | 1
23.CBS制动系统-(CBS-DNM Front Fork Only)
Nr na rysunku | Nr części | Nazwa części (EN / PL) | Nazwa części (CN) | Opis (CN) | Miejsce montażu | Wymiary (mm) | Masa (kg) | Ilość na rysunku | Dostępność części | Uwagi
23_01 | 52100-YQ2B-0500 | Hydraulic Disc Brake System (CBS) | 前制动系统 | 新款主泵-四活塞一体式分泵-JS全金属片-油管1020 |  |  |  | 1 | ● | CBS状态替换
23_02 | 52110-YQ2B-0500 | CBS Front Brake Master Cylinder | 前制动上泵总成 | LB893款主泵-右-带刹车断电开关 |  |  |  | 1 | ● | CBS状态替换
23_03 | 52200-YQ2B-0500 | Rear Brake System Assembly(CBS) | 后制动系统-CBS | CBS联动刹车-新款主泵-双活塞一体式前分泵/油管1020-四活塞一体式后分泵/油管1600-JS全金属蹄片 |  |  |  | 1 | ● | CBS状态替换
23_04 | 52210-YQ2B-0500 | CBS Rear Brake Master Cylinder | CBS后制动上泵 | LB893款主泵-左-带刹车断电开关 |  |  |  | 1 | ● | CBS状态替换
23_05 | 52260-YQ2B-0500 | CBS Rear Brake Calipper F | CBS后制动前下泵 | LB861款分泵 |  |  |  | 1 | ● | CBS状态替换
23_06 | 52230-YQ2B-0500 | CBS Rear Brake Calipper R | CBS后制动后下泵 | LB891款分泵 |  |  |  | 1 | ● | CBS状态替换
23_07 | 52240-YQ2B-0500 | Front Brake Hose 1020mm R PL: Przewód hamulca przedniego 1020mm R | CBS后制动前油管 | 油管长1020mm |  |  |  | 1 | ● | CBS状态替换
23_08 | 52250-YQ2B-0500 | Front Brake Hose 1600mm F PL: Przewód hamulca przedniego 1600mm F | CBS后制动后油管 | 油管长1600mm |  |  |  | 1 | ● | CBS状态替换
23_09 | 52191-YQ2B-0500 | CBS Break pads | 制动蹄片 | CBS状态前泵蹄片 |  |  |  |  | ● | CBS状态替换；前轮右泵专用
23_10 | 51270-YQ2B-0000 | Front Rim Assy.（CBS） | 前轮圈组合 | 含双碟状态前轮鼓组合-轮圈-辐条部装-轮毂带厂标无虬龙logo |  |  |  | 1 | ● | CBS状态替换
23_11 | 51210-YQ2B-0000 | Front Wheel Hub（CBS） | 前花鼓组合 | 双碟状态-7075型材CNC加工-阳极黑 |  |  |  | 1 | ● | CBS状态替换
23_12 | 52171-YQ2A-0001 | Front Brake Disc PL: Tarcza hamulca przedniego | 前碟刹盘 | Φ203mm-厚2毫米-安装径Φ44-同后盘花形 |  |  |  | 1 | ● | CBS状态新增
23_13 | 52161-YQ2B-0000 | Front Brake Caliper Bracket (CBS) | 前制动钳支架 | 6061型材CNC加工-阳极黑 |  |  |  | 1 | ● | CBS状态新增
23_14 | 51136-YQ2B-0000 | Front Brake Hose Clamp | 制动油管抱箍 | 塑料-黑色 |  |  |  | 1 | ● | CBS状态新增
23_15 | 81147-YQ2A-0000 | Cable Tie(4mm*150mm) PL: Opaska kablowa(4mm*150mm) | 尼龙扎带 | 黑色尼龙扎带3.6mm*150mm |  |  |  | 1 | ● | CBS状态新增
24.人力骑行总成(Pedal Kits)
Nr na rysunku | Nr części | Nazwa części (EN / PL) | Nazwa części (CN) | Opis (CN) | Miejsce montażu | Wymiary (mm) | Masa (kg) | Ilość na rysunku | Dostępność części | Uwagi
24_01 | 13300-YQ2A-0000 | Pedal Kit Assy. | 人力骑行总成 |  |  | 510×365×130 |  | 1 |  | Stockout
25.后减转接座(Rear Absorber Adaptor Assy)
Nr na rysunku | Nr części | Nazwa części (EN / PL) | Nazwa części (CN) | Opis (CN) | Miejsce montażu | Wymiary (mm) | Masa (kg) | Ilość na rysunku | Dostępność części | Uwagi
25_01 | 55171-YQ2A-0000 | Rear shock Adaptor | 后减转接座 | 6061-CNC |  | 铝合金-50×32×24 |  | 1 |  | 改装件 Surron Mod. Parts
26.工具套装(Tools)
Nr na rysunku | Nr części | Nazwa części (EN / PL) | Nazwa części (CN) | Opis (CN) | Miejsce montażu | Wymiary (mm) | Masa (kg) | Ilość na rysunku | Dostępność części | Uwagi
26_1 | 82110-YQ2A-0000 | Light Bee Tool Kit (KKE/DNM) | 随车工具套装1 | 包含内六角4mm、5mm、8mm-带球头；开口扳手12*14；工具袋（KKE/DNM)减震车型配套工具） |  |  |  | 1 | ● | Optional Part
| 82140-YQ2A-0000 | Light Bee Tool Kit (FAST) | 随车工具套装2 | 包含内六角3mm、4mm、5mm-带球头；开口扳手12*14、17*19；工具袋（FAST减震车型配套工具） |  |  |  | 1 | ● | Optional Part
26_2 | 0402140401 | 4-Pin Spanner Socket(Swingarm pivot shaft nut remover) | 四爪套筒 | 14mm |  |  |  | 1 | ●
27.后挡水胶皮（Rear Rubber Fender）
Nr na rysunku | Nr części | Nazwa części (EN / PL) | Nazwa części (CN) | Opis (CN) | Miejsce montażu | Wymiary (mm) | Masa (kg) | Ilość na rysunku | Dostępność części | Uwagi
27_1 | 31350-YQ2A-0000 | Rear Mud Flap | 后档水皮组合 | 含挡水皮-上中下安装冲压件-螺栓-铆钉-安装说明书 |  | 包含 5mm 8mm-带球头；开口扳手12*14；工具袋 含挡水皮-上中下安装冲压件-螺栓-铆钉-安装说明书 |  | 1 | ●
28.二级皮带传动改装总成 （Secondary Belt Driver Kit）
Nr na rysunku | Nr części | Nazwa części (EN / PL) | Nazwa części (CN) | Opis (CN) | Miejsce montażu | Wymiary (mm) | Masa (kg) | Ilość na rysunku | Dostępność części | Uwagi
28_1 | 13220-YQ2A-Z | Secondary Belt Driver Kit | 轻蜂二级皮带传动改装总成 |  |  |  |  | 1 | ●
27_29 | 82339-YQ2A-0000 | Packaging Box | 包装纸箱 | 二级传动售后套装包装纸箱-五层瓦楞纸箱-630*270*270mm-上下对口-带EPE泡沫 |  |  |  | 1
29.边包支架组合套件（Light Bee Side Rack）
Nr na rysunku | Nr części | Nazwa części (EN / PL) | Nazwa części (CN) | Opis (CN) | Miejsce montażu | Wymiary (mm) | Masa (kg) | Ilość na rysunku | Dostępność części | Uwagi
29_1 | 41530-YQ2A-Z1 | Light Bee Side Rack | 边包支架组合(包含边包支架组合及安装螺栓螺母） | 包含边包支架组合及安装螺栓螺母 |  |  |  | 1 | ● | Surron Mod. Parts
29_2 | 41531-YQ2A-0000 | Left Side Rack | 左边包支架总成 | 冷拔无缝管20#-Φ10*2.0-弯形阻焊，表面喷塑半哑黑 |  | 240.5×446×28 |  | 1 |  | 无法单独下单
29_3 | 41532-YQ2A-0000 | Right Side Rack | 右边包支架总成 | 冷拔无缝管20#-Φ10*2.0-弯形阻焊，表面喷塑半哑黑 |  | 240.5×446×28 |  | 1 |  | 无法单独下单
29_4 | 41533-YQ2A-0000 | U-Connecting Bracket | U形连接支架 | Φ10*2冷拔管弯形，表面喷塑半哑黑 |  | 79.5×120×10 |  | 1 |  | 无法单独下单
29_5 | B1-009-08-035-F0 | Screw B1009 M8*35 PL: Śruba B1009 M8*35 | 薄形内六角圆柱头螺钉 | 薄型内六角圆柱头M8*35-不锈钢 |  |  |  | 2 |  | 无法单独下单
29_6 | B2-006-08-F2 | Nut B2006 M8 PL: Nakrętka B2006 M8 | 全金属六角法兰面锁紧螺母 | 金属嵌件六角法兰面锁紧螺母M8 |  |  |  | 2 |  | 无法单独下单
29_7 | B1-008-06-016-F2 | Screw B1008 M6*16 PL: Śruba B1008 M6*16 | 六角法兰面螺栓 | 六角法兰面螺栓M6*16 |  |  |  | 4 |  | 无法单独下单
29_8 | FB02-006-06-F2 | Nut B2006 M6 PL: Nakrętka B2006 M6 | 平头铆螺母 | 平头铆螺母，非标件，总长15，M6*13.5 |  |  |  | 2 |  | 无法单独下单
30.前后碟刹盘改装件（Front/Rear Brake Disc (Thick)）
Nr na rysunku | Nr części | Nazwa części (EN / PL) | Nazwa części (CN) | Opis (CN) | Miejsce montażu | Wymiary (mm) | Masa (kg) | Ilość na rysunku | Dostępność części | Uwagi
30_1 | 52171-YQ2A-0100 | Front Brake Disc (New Pattern） | 前碟刹盘 | 改装售后件-Φ203mm-厚2毫米-安装径Φ44-定制花纹 |  |  |  | 1 | ● | Surron Mod. Parts
30_2 | FB03-006-05-010-F3 | Screw FB03006 M5*10 PL: Śruba FB03006 M5*10 | 前碟刹安装螺钉 | 内梅花盘头螺钉M5*10-10.9级-带固体螺纹胶-黑锌(碟刹自带) | 前碟刹安装螺钉 |  | 0.003 | 6 | ● | Surron Mod. Parts
30_3 | 52271-YQ2A-0100 | Rear Brake Disc (New Pattern） | 后碟刹盘 | 改装售后件-Φ203-厚2毫米-安装径Φ54mm-定制花纹 |  |  |  | 1 | ● | Surron Mod. Parts
30_4 | FB03-006-06-013-F3 | Screw FB03006 M6*13 PL: Śruba FB03006 M6*13 | 后碟刹盘安装螺钉 | 内梅花盘头螺钉M6*13-10.9级-带固体螺纹胶-黑锌(碟刹自带) | 后碟刹盘安装螺钉 |  | 0.0031 | 6 | ● | Surron Mod. Parts
31.标件组合(Light Bee Standard Parts Set)
Nr na rysunku | Nr części | Nazwa części (EN / PL) | Nazwa części (CN) | Opis (CN) | Miejsce montażu | Wymiary (mm) | Masa (kg) | Ilość na rysunku | Dostępność części | Uwagi
31_1 | 99100-YQ2B-0000 | LBL1E Standard Spare Parts Set | L1E整车标件总成 |  |  | 包含整车所以螺栓 螺母 垫片 销 |  | 1 | ● | 可以包含不同版本轻蜂绝大部分的标件

## LIGHT BEE X（旧）
1.车架+尾架组合（Frame System & Seat Frame System）
Nr na rysunku | Nr części | Nazwa części (EN / PL) | Nazwa części (CN) | Opis (CN) | Miejsce montażu | Wymiary (mm) | Masa (kg) | Ilość na rysunku | Dostępność części | Uwagi
1_01 | 41100-YQ2B-0000 | Frame Assy. (Without Painting) | 车架焊接总成（白坯） | 白坯 |  | 200.5×692.5×440.5 | 4.811 | 1 | ●
| 41100-YQ2B-0000-Y2 | Frame Assy. (Silver-White) | 车架焊接总成（银白色） | 银白色车架 |  |  |  | 1 | ●
| 41100-YQ2B-0000-Y4 | Frame Assy. (Black) | 车架焊接总成 （黑色） | 半哑黑车架 |  |  |  | 1 | ●
| 41100-YQ2B-0000-Y11 | Frame Assy. (Blue) | 车架焊接总成（蓝色） | 蓝色车架 |  |  |  | 1 | ●
| 41100-YQ2B-0000-Y16 | Frame Assy. (Purple) | 车架焊接总成（紫色） | 紫色车架 |  |  |  | 1 | ●
1_03 | 41520-YQ2A-0000 | Subframe Assy. PL: Zespół ramy pomocniczej | 尾架总成 |  |  | 189.5×174×430 | 1.178 | 1 | ●
1_04 | B1-009-08-020-F0 | Screw B1009 M8*20 PL: Śruba B1009 M8*20 | 薄形内六角圆柱头螺钉 | 薄形内六角圆柱头螺钉-JBZQ4725-2006-M8*20-不锈钢 | 尾架安装螺钉 | M8*20 | 0.0096 | 4 | ●
1_05 | 41151-YQ2A-0000 | Frame/Swingarm bushing | 车架平叉轴孔台阶衬套 | 车架台阶衬套10*12*6 |  |  |  | 2 | ●
1_06 | B2-013-10-F0 | Nut B2013 M10*1.0 PL: Nakrętka B2013 M10*1.0 | 圆螺母 | 圆螺母-GB812-88-M10*1.0-不锈钢 | 平叉轴螺母 | M10*1.0 | 0.0165 | 1 | ● | 原编码B4-008-10-F0，库存消耗后库房修订编码
1_07 | B4-001-10-F2 | Washer B4001 d10 PL: Podkładka B4001 d10 | 平垫圈 | 平垫圈-GB/T97.1-2002-Φ10-3价彩 | 平叉安装垫片 | Φ10-Φ20-2 | 0.003 | 1 | ● | 原编码B4-001-10-F1，库存消耗后库房修订编码
1_08 | 61260-YQ2A-0000 | Swingarm pivot shaft（40Cr-Φ10*198-M10*1.0） PL: Oś wahacza（40Cr-Φ10*198-M10*1.0） | 平叉轴 | 35CrMo-Φ10*198-M10*1.0-热处理-镀白锌 |  | 20×20×203 | 0.129 | 1 | ●
1_09 | 41115-YQ2A-Z | Light Bee Reinforced Riser Clamp Assy | 立管夹总成 | 立管夹+内六角團柱头螺栓+包装盒+ 轻蜂立管夹安装说明书 |  |  |  | 1 | ●
| 41115-YQ2A-0000 | Light Bee Reinforced Riser Clamp | 立管夹 | 铝合金 7075-机加-阳极黑色 |  |  |  | 1 | ●
| FB03-014-07-030-F9 | FB03-014-07-030-F9 | 内六角圆柱头螺钉 | 内六角圆柱头螺钉-M7*1*30-全螺纹-6mm 工 具位，镀白镍 | 立管夹安装螺栓 |  |  | 1 | ●
1_10 | 81137-YQ2A-0000 | Nylon clip81137 PL: Spinka nylonowa81137 | 尼龙线夹1（车架位置）黑色尼龙塑料-LR-3/8 直径9.5mm |  |  |  |  | 1 | ●
2.平叉总成(Rear Fork System)
Nr na rysunku | Nr części | Nazwa części (EN / PL) | Nazwa części (CN) | Opis (CN) | Miejsce montażu | Wymiary (mm) | Masa (kg) | Ilość na rysunku | Dostępność części | Uwagi
2_01 | 61000-YQ2A-0000 | Swingarm Assy (Without Painting) | 平叉总成（白坯） | 白坯 |  | 189.5×519×158 | 2.064 | 1 | ● | 售后时成套装配，只下其中的零部件时不装配
| 61000-YQ2A-0000-Y4 | Swingarm Assy (Black) | 平叉总成（黑色） | 半哑黑平叉 |  |  |  |  | ● | 售后时成套装配，只下其中的零部件时不装配
| 61000-YQ2A-0000-Y16 | Swingarm Assy (Purple) | 平叉总成（紫色平叉） | 紫色平叉 |  |  |  |  | ● | 售后时成套装配，只下其中的零部件时不装配
2_02 | FB05-005-10-15-22-2 | Washer FB05005 Φ10*Φ15*Φ22-2 PL: Podkładka FB05005 Φ10*Φ15*Φ22-2 | 平叉内垫片 | 台阶垫片-Φ10*Φ15*Φ22-2 |  | 22.5×22.5×2 | 0.003 | 2 | ● | 无码件 ，目前无法量产销售
2_03 | B3-002-05-010-F0 | Screw B3002 M5*10 PL: Śruba B3002 M5*10 | 内六角平圆头螺钉 | 内六角平圆头螺钉-GB/T70.2-2008-M5*10-不锈钢 | 中轴套护罩安装螺钉 |  | 0.0021 | 3 | ● | 有码件
2_04 | Z-6000-2RS-26-10-08 | Swingarm pivot bearing PL: Łożysko osi wahacza | 深沟球轴承 | 深沟球轴承6000-2RS-Φ10-Φ26-8-NSK/NTN | 平叉轴承 | 26×26×8 | 0.0035 | 4 | ●
2_05 | 32120-YQ2A-0000 | Mid. Shaft Guard (Plastic) | 中轴套护罩（塑料） |  |  | 150.5×125×80.7 | 0.066 | 1 | ●
2_06 | B2-001-06-F2 | Nut B2001 M6 PL: Nakrętka B2001 M6 | 六角螺母 | 六角螺母-GB/T6170-2000-M6-3价彩 | 调节器调节螺母 |  | 0.0022 | 2 | ● | 有码件
2_07 | B1-004-06-035-F0 | Bolt B1004 M6*35 | 六角头螺栓 | 六角螺栓-全螺纹-GB/T5783-2000-M6*35-不锈钢 | 调节器调节螺栓 |  | 0.0085 | 2 | ● | 有码件
2_08 | 61210-YQ2A-0000 | Tensioner | 调节器 |  |  | 12×31×27 | 0.014 | 2 | ●
2_09 | B4-001-06-F2 | Midshaft washer | 平垫圈 | 平垫圈-GB/T97.1-2002-Φ6-3价彩 | 中轴套护罩安装平垫片 |  | 0.0005 | 1 | ● | 原编码B4-001-06-F1，库存消耗后库房修订编码
2_10 | 81138-YQ2A-0000 | Nylon clip81138 PL: Spinka nylonowa81138 | 尼龙线夹2（平叉位置） | 黑色尼龙塑料-LR-1/4 直径 6.35mm |  |  |  | 1 | ●
3.挡泥组合(Fender Kit)
Nr na rysunku | Nr części | Nazwa części (EN / PL) | Nazwa części (CN) | Opis (CN) | Miejsce montażu | Wymiary (mm) | Masa (kg) | Ilość na rysunku | Dostępność części | Uwagi
3_01 | 32223-YQ2A-0000 | Chain Guide PL: Prowadnica łańcucha | 链盒 | 塑料-pp黑色-带皮纹 |  | 383.2×40.9×174.2 |  | 1 | ●
3_02 | FB03-001-06-012-F0 | Screw FB03001 M6*12 PL: Śruba FB03001 M6*12 | 内六角盘头螺钉 | 内六角盘头螺钉-盘头Φ14-M6*12-不锈钢 | 链盒安装螺钉 |  | 0.0044 | 2 | ● | 有码件
3_03 | 31311-YQ1N-0000 | Rear Tire Hugger | 后轮前挡泥 | 塑料-pp黑色-带皮纹 |  | 129.6×457.3×166.2 |  | 1 | ●
3_04 | B3-002-05-010-F0 | Screw B3002 M5*12 PL: Śruba B3002 M5*12 | 内六角平圆头螺钉 | 内六角平圆头螺钉-GB/T70.2-2008-M5*10-不锈钢 | 后轮前挡泥左安装螺钉 | M5*12 | 0.0021 | 1 | ● | 有码件
3_05 | B4-001-05-F0 | Washer B4001 Φ5 PL: Podkładka B4001 Φ5 | 平垫圈 | 平垫圈-GB/T97.1-2002-Φ5-不锈钢 | 后轮前挡泥右安装垫片 |  |  | 2 | ● | 原编码B4-001-05-F1，库存消耗后库房修订编码
3_06 | B2-018-05-010-F0 | Cap Nut B2018 M5*10 | 六角盖形螺母 | 盖形螺母GB/T923-2009-M5-高10mm-不锈钢 | 后轮前挡泥右安装螺母 |  |  | 1 | ●
3_07 | 61237-YQ2A-0000 | Swingarm protection Block | 平叉防撞块 | PU-黑色砂纹 |  | 43×35.6×22.9 |  | 1 | ●
3_08 | 61238-YQ2A-0000 | Flanged Bushing | 平叉防撞块翻边衬套 | 翻边衬套Φ18*2-Φ9*3.5-Φ6-白锌 |  | 18×18×5.5 |  | 1 | ●
3_09 | B3-002-05-012-F0 | Screw B3002 M5*12 PL: Śruba B3002 M5*12 | 内六角平圆头螺钉 | 内六角平圆头螺钉-GB/T70.1-2008-M5*12-不锈钢 | 链条防撞胶安装螺钉 |  | 0.0023 | 1 | ● | 不装链盒时用
3_10 | B3-001-05-030-F0 | Screw B3001 M5*30 PL: Śruba B3001 M5*30 | 内六角圆柱头螺钉 | 内六角圆柱头螺钉-GB/T70.1-2008-M5*30-不锈钢 | 平叉防撞块安装螺钉 |  | 0.0053 | 1 | ● | 有码件（装链盒时用）
3_11 | 31218-YQ2B-0000 | Front Fender Bushing PL: Tuleja błotnika przedniego | 前挡泥安装翻边衬套 | 翻边衬套Φ15*2-Φ9*2-Φ6.5 |  | 15×15×4 |  | 3 | ●
3_12 | FB03-001-06-016-F0 | Screw FB03001 M6*16 PL: Śruba FB03001 M6*16 | 内六角盘头螺钉 | 内六角盘头螺钉-盘头Φ14-M6*16-不锈钢 | 前挡泥安装螺钉 |  | 0.0048 | 3 | ●
3_13 | 31211-YQ2B-0000 | Front Fender (KKE) | 前挡泥板 | 塑料件-PP-亮黑 |  |  |  | 1 | ●
3_14 | 31211-YQ2A-0100 | Front Fender PL: Błotnik przedni | 前挡水皮 | 塑料-含扎带-正置前叉售后用 |  | 338×448.7×1 |  | 1 | ●
4.电控组合(Electronic Control System )
Nr na rysunku | Nr części | Nazwa części (EN / PL) | Nazwa części (CN) | Opis (CN) | Miejsce montażu | Wymiary (mm) | Masa (kg) | Ilość na rysunku | Dostępność części | Uwagi
4_01 | 21100-Y029A-0100 | Controller （NO READY） | 电机控制器总成 | X版-不带READY-认证型号YCK060130A-130A/60V双动力模式-铝壳Surron标-矢量-不限速-可与GPS进行485通讯 |  | 122×56.7×279 | 1.902 | 1 | ●
| 21100-YQ2A-0202 | Controller (Sine Wave) 25KM/H | 电机控制器总成 | 60V/85A双动力模式-铝壳机加X-矢量-JWT-限速25km/h-带485通讯-主机 |  |  | 1.902 | 1 | ●
| 21100-YQ2B-0101 | Controller (Sine Wave) 45KM/H | 电机控制器总成 | 欧标专用-60V/85A双动力模式-铝壳机加X-矢量-JWT-限速45km/h-带485通讯-主机 |  |  | 1.902 | 1 | ●
| 21100-YQ2A-0700 | Controller (Sine Wave) unlimited speed | 电机控制器总成 | 85A/60V双动力模式-铝壳机加X-矢量-JWT-带485通讯-新塘版不限速 |  |  | 1.902 | 1 | ●
4_02 | B8-001-06-016-F2 | Screw B8001 M6*16 PL: Śruba B8001 M6*16 | 内六角圆柱头自带平弹垫螺钉 | 内六角圆柱头自带平弹垫螺钉-GB/T70.1-M6*16-3价彩 | 控制器相线安装螺钉 |  |  | 5 | ●
4_04 | B3-002-06-012-F0 | Screw B3002 M6*12 PL: Śruba B3002 M6*12 | 内六角平圆头螺钉 | 内六角平圆头螺钉-GB/T70.2-2008-M6*12-不锈钢 | 电机控制器安装螺钉 |  | 0.0033 | 4 | ●
4_05 | 21103-YQ2A-0000 | Controller upper mud plate | 控制器上装饰板 |  |  | 120×42×1 | 0.003 | 1 | ●
4_06 | B3-002-05-010-F0 | Screw B3002 M5*10 PL: Śruba B3002 M5*10 | 内六角平圆头螺钉 | 内六角平圆头螺钉-GB/T70.2-2008-M5*10-不锈钢 | 控制器上装饰板安装螺钉 |  | 0.0021 | 2 | ●
4_07 | 26351-YQ2A-0000 | Charging port cap PL: Osłona gniazda ładowania | 电池充电口防水胶帽-带虬龙标识 | 三元乙丙橡胶-带虬龙标识 |  | 85×36×15 | 0.004 | 1 | ● | 用于26000-YQ2A-1000电池总成
| 26351-YQ2A-0100 | Charging port cap PL: Osłona gniazda ładowania | 电池充电口防水胶帽-法兰安装面-凌科标识 | 三元乙丙橡胶-法兰安装面-凌科标识 |  |  |  | 1 | ● | 用于26000-YQ2A-1200和26000-YQ2A-1300电池总成
4_08 | 26000-YQ2A-1000 | 60V40Ah Lithium Battery Pack (Separate Socket) | 锂电池总成 | 锂电池总成GW/60V40Ah-铝制壳体阳极氧化黑色-LGM50LT/21700电芯_带电量显示（白字）-带485通讯-带透气阀 |  |  |  | 1 | ● | 仅供展示，无法用于销售。 用于24100-YQ2A-0200主电缆和24110-YQ2A-0000电池附线
| 26000-YQ2A-1200 | 60V40Ah Lithium Battery Pack (Integrated Socket) | 锂电池总成 | GW/60V40Ah-铝制壳体阳极氧化黑色-带电量显示（白字）-带485通讯-带透气阀-HG放电插头 |  |  |  | 1 | ● | 用于24100-YQ2A-0300主电缆和24110-Y028A-0000电池附线
| 26000-YQ2A-1300 | 60V40Ah Lithium Battery Pack (Integrated Socket) | 锂电池总成 | FMT/60V40Ah-铝制壳体阳极氧化黑色-带电量显示（白字）-485通讯-带透气阀-HG放电插头 |  |  |  | 1 | ● | 仅供展示，无法用于销售。状态与26000-YQ2A-1200相同
4_10 | 21700-YQ2A-1000 | Charger (67.2V-10A 110V, 10A) (US Plug) | 充电器 | TL 便携式充电器-67.2V-10A-全密封-英文标签-美标110V |  | 405×195×155 |  | 1 | ● | 可选
| 21700-YQ2A-1200 | Charger (67.2V-10A 220V, 10A) (EU Plug) | 充电器 | TL 便便携式充电器-67.2V-10A-全密封-英文标签-欧标220V |  | 405×195×155 |  | 1 | ● | 可选
| 21700-YQ2A-1400 | Charger (67.2V-10A 220V, 10A) (UK Plug) | 充电器 | 充电器 (TL 便携式充电器-67.2V-10A-全密封-英文标签-英标220V) |  | 405×195×155 |  | 1 | ●
| 21700-YQ2A-1500 | Charger (67.2V-10A220V, 10A) (CN Plug-English) | 充电器 | TL 便携式充电器-67.2V-10A-全密封-国标插头220V-英文标签 |  | 405×195×155 |  | 1 | ●
| 21700-YQ2A-2400 | Charger (67.2V-10A220V, 10A) (CN Plug-Argentine label) | 充电器 | TL 便携式充电器-67.2V-10A-全密封-国标220V-英文标签-阿根廷市场专用标贴 |  | 405×195×155 |  | 1 | ●
| 21700-YQ2A-2000 | Charger (67.2V-10A220V, 11A) (CB) PL: Ładowarka (67.2V-10A220V, 11A) (CB) | 充电器 | BLD 欧标220V宽电压 过CB认证 |  | 405×195×155 |  | 1 | ● | South Africa
| 21700-YQ2A-2100 | Charger（67.2V-10A 110V,8A）(PSE) | 充电器 | BLD 日本110V宽电压 过PSE认证 |  | 405×195×155 |  | 1 | ● | Only Use For Japanese Dealer
| 21700-YQ2A-2200 | Charger（67.2V-10A 220V,10A）(KC) PL: Ładowarka（67.2V-10A 220V,10A）(KC) | 充电器 | BLD 韩国220V宽电压 过KC认证 |  | 405×195×155 |  | 1 | ● | Only Use For Korea Dealer
| 21700-YQ2A-2300 | Charger（67.2V-10A 220V,10A）(SAA) | 充电器 | BLD 澳洲220V宽电压 过SAA认证 |  | 405×195×155 |  | 1 | ● | Only Use For Australian Dealer
| 21700-YQ2A-1800 | Charger（67.2V-10A 110V,10A）(UL) PL: Ładowarka（67.2V-10A 110V,10A）(UL) | 充电器 | BLD便携式充电器-67.2V-10A-美标110V宽电压-全密封-贴SUR-RON标签-过UL |  | 405×195×155 |  | 1 | ● | Only Use For Canada
4_11 | 26220-YQ2A-0100 | Battery BMS board (60V Battery) | 电池保护板 | 60V电池保护板 |  | 115×85×15 |  | 1 | ●
4_12 | 26360-YQ2A-0000 | Battery LCD Screen | 电量表 | LCD-正显-5段+百分比显示-白色 |  | 42×28×11 |  | 1 | ● | 有码件
4_13 | 81137-YQ2A-0000 | Nylon clip81137 PL: Spinka nylonowa81137 | 尼龙线夹1（控制器位置） | 黑色尼龙塑料-LR-3/8 直径9.5mm |  |  |  | 1 | ●
5.电机头总成(Motor System)
Nr na rysunku | Nr części | Nazwa części (EN / PL) | Nazwa części (CN) | Opis (CN) | Miejsce montażu | Wymiary (mm) | Masa (kg) | Ilość na rysunku | Dostępność części | Uwagi
5_01 | 11100-YQ2A-Z1 | Motor Assy. PL: Zespół silnika | 电机组合 | 含电机头总成-前皮带轮-蝶形垫片及安装螺母 |  |  |  | 1 | ● | 售后时成套装配
5_02 | 21152-YQ2A-0000 | Hall Sensor | 电机传感器 |  |  | 210mm |  | 1 | ●
5_03 | B7-001-25-35-07 | Motor Shaft Seal | 旋转轴唇形密封圈 | TC油封Φ25-Φ35-7 | 电机轴油封 | 35×35×7 | 0.0071 | 1 | ● | 有码件
5_04 | B3-001-08-020-F0 | Screw B3001 M8*20 PL: Śruba B3001 M8*20 | 内六角圆柱头螺钉 | 内六角圆柱头螺钉-GB/T70.1-2008-M8*20-不锈钢 | 电机头总成右上安装螺钉 |  | 0.0096 | 1 | ●
5_05 | B3-001-08-025-F0 | Screw B3001 M8*25 PL: Śruba B3001 M8*25 | 内六角圆柱头螺钉 | 内六角圆柱头螺钉-GB/T70.1-2008-M8*25-不锈钢 | 电机头总成右下安装螺钉 |  | 0.0096 | 1 | ●
5_06 | 11172-YQ2A-0000 | Motor Position Adjuster Fix Pin | 电机头位置调节器压板 |  |  | 21×21×3 | 0.004 | 2 | ●
5_08 | 11100-YQ2A-0201 | Motor (3KW) | 电机头总成（矢量） | 永磁直流无刷3KW/48V/4000转-轴螺纹M12*1.25-亚光黑色烤漆，机壳阳极氧化古铜色，装饰盖机加X-矢量-JWT |  | 157.3×182.4×181.5 | 7.088 | 1 | ●
5_09 | B6-003-05-016 | Woodruff Key(5*5*16mm) | 普通型平键 | 钢质C型平键-GB/T1096-2003-5*5*16mm | 电机输出轴平圆键 | 5×5×16 | 0.002 | 1 | ● | 有码件
5_10 | 13201-YQ2A-0400 | Primary pulley | 前皮带轮 | HTD同步轮-粉末冶金-8M-20mm宽-23齿-蒸汽发黑 |  | 65.2×65.2×21 | 0.231 | 1 | ●
5_11 | FB05-002-23-12-1-F4 | Primary pulley Washer （Φ23*Φ12*1） | 碟形垫片 | 碟形垫片-Φ23*Φ12*1-发黑 | 前皮带轮安装碟形垫片 | 23×23×1 | 0.0023 | 1 | ● | 原编码FB05-002-23-12-1-F3，库存消耗后库房修订编码
5_12 | B2-007-12-F2 | Nut B2007 M12*1.25 PL: Nakrętka B2007 M12*1.25 | 全金属六角法兰面锁紧螺母 细牙 | 六角法兰面锁紧螺母-GB/T6187.2-2000-M12*1.25-3价彩 | 小带轮锁紧螺母 |  | 0.0148 | 1 | ● | 原编码B2-006-12-F2，库存消耗后库房修订编码
5_13 | FB03-005-006-F2 | Screw PB3.5*6 PL: Śruba PB3.5*6 | 十字圆头自攻钉 | 十字圆头自攻钉-PB3.5*6-3价彩 | 前皮带轮护罩内衬安装自攻钉 |  | 0.0005 | 3 | ●
5_14 | 32332-YQ2A-0000 | Primary pulley inner plate | 前皮带轮护罩内衬（塑料） |  |  | 73.7×60.6×5.9 | 0.005 | 1 | ●
5_15 | 32331-YQ2A-0000 | Primary pulley outer cover | 前皮带轮护罩（塑料） |  |  | 41.5×116×119 | 0.032 | 1 | ●
5_16 | B3-002-06-010-F0 | Screw B3002 M6*10 PL: Śruba B3002 M6*10 | 内六角平圆头螺钉 | 内六角平圆头螺钉-GB/T70.2-2008-M6*10-不锈钢 | 前皮带轮护罩组合安装螺栓 |  | 0.0031 | 2 | ●
5_17 | 11216-YQ2A-0000 | Motor support Bushing | 电机左安装衬套 | 铝合金6082-Φ8*Φ20-19mm |  | 20×20×19 | 0.014 | 2 | ●
5_18 | 11171-YQ2A-0000 | Motor Position Adjuster PL: Regulator położenia silnika | 电机头位置调节器 |  |  | 55×36.4×3 | 0.022 | 1 | ●
5_19 | B3-001-08-040-F0 | Screw B3001 M8*40 PL: Śruba B3001 M8*40 | 内六角圆柱头螺钉 | 内六角圆柱头螺钉-GB/T70.1-2008-M8*40-不锈钢 | 电机头总成左上安装螺钉 |  | 0.0149 | 1 | ●
5_20 | B3-001-08-045-F0 | Screw B3001 M8*45 PL: Śruba B3001 M8*45 | 内六角圆柱头螺钉 | 内六角圆柱头螺钉-GB/T70.1-2008-M8*45-不锈钢 | 电机头总成左下安装螺钉 |  | 0.0196 | 1 | ●
6.车架附件-1(Surrounding Parts of FrameⅠ)
Nr na rysunku | Nr części | Nazwa części (EN / PL) | Nazwa części (CN) | Opis (CN) | Miejsce montażu | Wymiary (mm) | Masa (kg) | Ilość na rysunku | Dostępność części | Uwagi
6_01 | 32340-YQ2A-0000 | key switch holder | 电控锁装饰罩(塑料） |  |  | 100.3×112.5×28.7 | 0.026 | 1 | ●
6_02 | B3-003-05-010-F0 | Screw B3003 M5*10 PL: Śruba B3003 M5*10 | 内六角沉头螺钉 | 内六角沉头螺钉-GB/T70.3-2008-M5*10-不锈钢 | 电池右限位块安装螺钉 |  | 0.0016 | 2 | ● | .
6_03 | B4-007-05-F1 | E-Clip (Inner Dia. Φ5) | 开口挡圈 | 开口挡圈（卡簧）-GB/T896-1986-内径Φ5 | 电池仓盖用开口挡圈 |  | 0.0005 | 2 | ●
6_04 | 32356-YQ2A-0000 | Battery L Positioning Block | 电池左限位块(塑料） |  |  | 15.3×150.4×48.6 | 0.013 | 1 | ●
6_05 | B3-003-05-010-F0 | Screw B3003 M5*10 PL: Śruba B3003 M5*10 | 内六角沉头螺钉 | 内六角沉头螺钉-GB/T70.3-2008-M5*10-不锈钢 | 电池左限位块安装螺钉 |  | 0.0016 | 2 | ●
6_06 | 32357-YQ2A-0000 | Battery R Positioning Block | 电池右限位块(塑料） |  |  | 15.3×150.4×48.6 | 0.013 | 1 | ●
6_07 | 32361-YQ2A-0000 | Controller Mud Guard | 控制器下装饰罩(塑料） |  |  | 162.7×77.6×123.8 | 0.037 | 1 | ●
6_08 | B3-002-06-010-F0 | Screw B3002 M6*10 PL: Śruba B3002 M6*10 | 内六角平圆头螺钉 | 内六角平圆头螺钉-GB/T70.2-2008-M6*10-不锈钢 | 控制器下装饰罩安装螺钉A |  | 0.0031 | 2 | ●
6_09 | FB03-003-04-013-F3 | Screw FB03003 M4*13 PL: Śruba FB03003 M4*13 | 十字头双线自攻钉 | 十字头双线自攻钉-M4*13-黑锌 | 控制器下装饰罩安装螺钉B |  | 0.0016 | 2 | ●
6_10 | 32358-YQ2A-0000 | Battery Bottom Positioning Block | 电池总成下限位(塑料） |  |  | 149.7×179.3×29 | 0.149 | 1 | ●
6_11 | B3-003-05-012-F0 | Screw B3003 M5*12 PL: Śruba B3003 M5*12 | 内六角沉头螺钉 | 内六角沉头螺钉-GB/T70.3-2008-M5*12-不锈钢 | 电池总成下限位安装螺钉B |  | 0.0034 | 3 | ●
6_11-1 | B3-003-05-010-F0 | Screw B3003 M5*10 PL: Śruba B3003 M5*10 | 内六角沉头螺钉 | 内六角沉头螺钉-GB/T70.3-2008-M5*10-不锈钢 | 电池总成下限位安装螺钉A |  | 0.003 | 2 | ●
6_12 | 26343-YQ2A-0000 | Battery bottom Buffer | 电池下减震胶垫 |  |  | 125×148×3 | 0.005 | 1 | ● | 做附件随车走
6_13 | FB03-003-04-013-F3 | Screw FB03003 M4*13 PL: Śruba FB03003 M4*13 | 十字头双线自攻钉 | 十字头双线自攻钉-M4*13-黑锌 | 电池总成后挡泥板下安装螺钉 |  | 0.0016 | 2 | ●
6_14 | 32365-YQ2A-0000 | Belt mudguard | 带轮小挡泥板(塑料） |  |  | 74.6×21.2×86.9 | 0.016 | 1 | ●
6_15 | FB03-003-04-013-F3 | Screw FB03003 M4*13 PL: Śruba FB03003 M4*13 | 十字头双线自攻钉 | 十字头双线自攻钉-M4*13-黑锌 | 带轮小挡泥板安装螺钉 |  | 0.0016 | 2 | ●
6_16 | B3-003-05-012-F0 | Screw B3003 M5*12 PL: Śruba B3003 M5*12 | 内六角沉头螺钉 | 内六角沉头螺钉-GB/T70.3-2008-M5*12-不锈钢 | 电池前限位支撑块安装螺钉 |  | 0.0034 | 2 | ●
6_17 | 32353-YQ2A-0000 | Battery Front Positioning Block | 电池前限位支撑块(塑料） |  |  | 52.3×9.5×51.3 | 0.008 | 1 | ●
6_18 | 32355-YQ2A-0000 | Battery rear mud plate | 电池总成后挡泥板(塑料） |  |  | 162.7×26×183.2 | 0.089 | 1 | ●
6_19 | FB03-001-06-012-F0 | Screw FB03001 M6*12 PL: Śruba FB03001 M6*12 | 电池总成后挡泥板上安装螺钉 | 内六角盘头螺钉-盘头Φ14-M6*12-不锈钢 |  |  | 0.0044 | 2 | ●
6_20 | B2-012-05-F2 | Nut B2012 M5 PL: Nakrętka B2012 M5 | 电池前限位支撑块安装螺母 | 六角法兰面螺母-GB/T6177.1-2000-M5-3价彩 |  |  | 0.0015 | 2 | ● | 原编码B2-006-05-F2，库存消耗后库房修订编码
6_21 | B3-002-06-012-F0 | Screw B3002 M6*12 PL: Śruba B3002 M6*12 | 电池锁座挂钩固定螺钉 | 内六角平圆头螺钉-GB/T70.2-2008-M6*12-不锈钢 |  |  | 0.0033 | 2 | ●
6_22 | 26341-YQ2A-0000 | Battery Front Buffer | 电池前减震胶垫 |  |  | 100×7.5×140 | 0.01 | 1 | ●
6_23 | 26290-YQ2A-0000 | Battery cap Lock Hook | 电池锁座挂钩 | 冲焊件-钢件-焊接组合-3价彩 |  | 53.3×21.9×37.8 | 0.03 | 1 | ●
6_24 | 32233-YQ2A-0000 | Battery Compartment Cover rubber bumper | 电池仓盖缓冲胶 |  |  | 53×43.2×6.6 | 0.014 | 1 | ●
6_25 | 32231-YQ2A-0000 | Battery Compartment Cover | 电池仓盖(塑料） |  |  | 157.6×253.6×55.4 | 0.214 | 1 | ●
6_26 | B2-001-06-F2 | Nut B2001 M6 PL: Nakrętka B2001 M6 | 六角螺母 | 六角螺母-GB/T6170-2000-M6-3价彩 | 电池锁座挂钩固定螺母 |  | 0.0022 | 2 | ● | 有码件
6_28 | B3-002-06-012-F0 | Screw B3002 M6*12 PL: Śruba B3002 M6*12 | 内六角平圆头螺钉 | 内六角平圆头螺钉-GB/T70.2-2008-M6*12-不锈钢 | 电控锁装饰罩安装螺钉 |  | 0.0033 | 2 | ●
6_29 | 41762-YQ2A-0000 | Battery Compartment Cover pivot pin | 电池仓盖销轴 |  |  | 10×10×34.5 | 0.008 | 2 | ●
7.车架附件-2 (Surrounding Parts of Frame Ⅱ)
Nr na rysunku | Nr części | Nazwa części (EN / PL) | Nazwa części (CN) | Opis (CN) | Miejsce montażu | Wymiary (mm) | Masa (kg) | Ilość na rysunku | Dostępność części | Uwagi
7_01 | 32354-YQ2A-0000 | Battery Rear Support Plate | 电池总成后支撑板 |  |  | 81.6×88×116.5 | 0.115 | 1 | ●
7_02 | 41690-YQ2A-0000 | Battery Bottom Support Plate | 电池总成下支撑板 |  |  | 147.5×145.7×21.5 | 0.248 | 1 | ●
7_03 | FB03-001-06-016-F0 | Screw FB03001 M6*16 PL: Śruba FB03001 M6*16 | 内六角盘头螺钉 | 内六角盘头螺钉-盘头Φ14-M6*16-不锈钢 | 电池总成下支撑板安装螺钉A |  | 0.0048 | 2 | ●
7_04 | B3-001-06-010-F0 | Screw B3001 M6*10 PL: Śruba B3001 M6*10 | 内六角圆柱头螺钉 | 内六角圆柱头螺钉-GB/T70.1-2008-M6*10-不锈钢 | 电池总成下支撑板安装螺钉B |  | 0.0031 | 2 | ●
7_05 | B4-009-06-014-F0 | Motor Position Adjuster Limitation Pin (M6*14) | 螺纹圆柱销 | 外螺纹圆柱销-GB878-86-M6×14-发黑 | 电机头位置调节器限位销 |  | 0.0026 | 1 | ● | 原编码B4-009-06-014-F0，库存消耗后库房修订编码
7_06 | B1-009-08-020-F0 | Screw B1009 M8*20 PL: Śruba B1009 M8*20 | 薄形内六角圆柱头螺钉 | 薄形内六角圆柱头螺钉-JBZQ4725-2006-M8*20-不锈钢 | 电机防护罩安装螺钉 |  | 0.0096 | 4 | ●
7_07 | FB02-003-08-F2 | Nut Clip M8 | 螺母夹 | 螺母夹-M8-3价彩 | 电机防护罩安装螺母夹 |  | 0.0096 | 4 | ●
7_08 | 41750-YQ2A-0000 | Skid plate | 电机防护罩 |  |  | 148.4×230.4×156.7 | 0.243 | 1 | ●
7_09 | 41740-YQ2A-0000 | Controller Lower Right Bracket | 控制器下右安装支架 |  |  | 45.3×21.5×67.7 | 0.035 | 1 | ●
7_10 | 41730-YQ2A-0000 | Controller Lower Left Bracket | 控制器下左安装支架 |  |  | 45.3×21.5×67.7 | 0.034 | 1 | ●
7_11 | B3-002-06-010-F0 | Screw B3002 M6*10 PL: Śruba B3002 M6*10 | 控制器下左安装支架安装螺钉 | 内六角平圆头自带弹垫螺钉-GB/T70.2-2008-M6*10-不锈钢 |  |  | 0.0031 | 2 | ●
| B3-002-06-010-F0 | Screw B3002 M6*10 PL: Śruba B3002 M6*10 | 控制器下右安装支架安装螺钉 | 内六角平圆头自带弹垫螺钉-GB/T70.2-2008-M6*10-不锈钢 |  |  | 0.0031 | 2 | ●
| B4-002-06-F2 | Washer B4002 d6 PL: Podkładka B4002 d6 | 弹簧垫圈 | 弹簧垫圈-GB/T93-1987-Φ6-3价彩 | 控制器下安装支架安装弹垫 |  | 0.0005 | 4 | ●
7_13 | B3-001-06-012-F0 | Screw B3001 M6*12 PL: Śruba B3001 M6*12 | 内六角圆柱头螺钉 | 内六角圆柱头螺钉-GB/T70.1-2008-M6*12-不锈钢 | 电池总成前挡板下安装螺钉 |  | 0.0047 | 2 | ●
7_14 | 41710-YQ2A-0000 | Controller Upper Bracket | 控制器上安装支架 |  |  | 104×22.6×44.5 | 0.066 | 1 | ●
7_15 | 41670-YQ2A-0001 | Battery Front Plate | 电池总成前挡板 | 冲压件-钢板B280VK-t=1.5-喷塑半哑黑 |  | 140.2×249.6×61.7 | 0.17 | 1 | ●
7_16 | B3-002-06-012-F0 | Screw B3001 M6*12 PL: Śruba B3001 M6*12 | 内六角平圆头螺钉 | 内六角平圆头螺钉-GB/T70.2-2008-M6*12-不锈钢 | 控制器上安装支架安装螺钉 |  | 0.006 | 2 | ●
7_17 | B3-002-05-010-F0 | Screw B3002 M5*10 PL: Śruba B3002 M5*10 | 内六角平圆头螺钉 | 内六角平圆头螺钉-GB/T70.2-2008-M5*10-不锈钢 | 线束前固定安装螺钉 |  | 0.0021 | 1 | ●
7_18 | FB02-001-06-F2 | Clipmutter FB02001 M6 PL: Nakrętka zatrzaskowa FB02001 M6 | 螺纹夹 | 螺纹夹-M6-3价彩 | 电池总成前挡板安装螺纹夹 |  | 0.0037 | 2 | ●
7_19 | B3-001-06-016-F0 | Screw B3001 M6*20 PL: Śruba B3001 M6*20 | 内六角圆柱头螺钉 | 内六角圆柱头螺钉-GB/T70.1-2008-M6*16-不锈钢 | 电池总成前挡板上安装螺钉 |  | 0.006 | 2 | ●
7_20 | 41755-YQ2A-0000 | Motor Protection Block | 电机防撞块 | EVA泡沫-耐高温-带隔热锡箔纸-自带粘胶 |  | 95×79×37 |  | 1 | ●
8.前轮大组合(Front Wheel System)
Nr na rysunku | Nr części | Nazwa części (EN / PL) | Nazwa części (CN) | Opis (CN) | Miejsce montażu | Wymiary (mm) | Masa (kg) | Ilość na rysunku | Dostępność części | Uwagi
8_01 | 51200-YQ2A-Z1 | Front Wheel Assy.With Break Disc + Off Road Tire | 非E4前轮大组合 | 含非E4前轮组合-前碟刹盘及安装螺钉 |  | 624×624×110 | 4.6 | 1 | ● | 组合售后
| 51200-YQ2A-Z2 | Front Wheel Assy.With Break Disc + Off Road Tire(E-Mark) | E4前轮大组合 | 含E4前轮组合-前碟刹盘及安装螺钉 |  |  | 4.6 | 1 | ● | 组合售后
8_02 | 51270-YQ2A-Z1 | Front Wheel Assy. + Off Road Tire | 非E4前轮组合 | 含非E4外胎-非E4内胎-垫带-前轮圈组合 |  |  |  | 1 | ● | 组合售后
| 51270-YQ2A-Z2 | Front Wheel Assy.+ Off Road Tire (E-Mark) | E4前轮组合 | 含E4外胎-E4内胎-垫带-前轮圈组合 |  |  |  | 1 | ● | 组合售后
8_03 | 51231-YQ2A-0000 | Off Road Tire | 前轮外胎 | 非E4-70/100-19-CM708-TT轻量化越野胎 |  | 624×624×61.6 | 2.023 | 1 | ●
| 51231-YQ2A-0010 | Off Road Tire (E-Mark-70/100-19-CM708) | 前轮外胎 | E4-70/100-19-CM708-TT轻量化越野胎 |  |  | 2.023 | 1 | ● | 可选
8_04 | 51232-YQ2A-0000 | Inner Tube(2.00/2.25-19) | 前轮内胎 | 非E4-2.00/2.25-19 |  |  | 0.322 | 1 | ●
| 51232-YQ2A-0010 | Inner Tube(E4-2.25/2.5-19) | 前轮内胎 | E4-2.25/2.5-19 |  | 585×585×50 | 0.322 | 1 | ● | 可选
8_05 | 51266-YQ2A-0000 | 19in Rim Band 20 | 轮圈垫带 | 19寸-20mm宽*1mm厚 | 前轮垫带 | 665×20×1 | 0.038 | 1 | ●
8_06 | 51270-YQ2A-0000 | Front Rim Assy. | 前轮圈组合 | 含前轮毂组合-轮圈-辐条部装－轮毂带厂标无虬龙logo |  | 522×522×110 | 1.903 | 1 | ● | 售后时成套装配，只下其中的零部件时不装配
8_07 | 51271-YQ2A-0100 | Front Rim (19*1.4-36-6.5mm) | 前轮圈 | 19寸*1.4-铝合金阳极氧化哑光黑-36孔-6.5mm |  | 522×522×46 | 1.1811 | 1 | ●
8_08 | 51290-YQ2A-0100 | Front Wheel Inside Spokes(216×8) | 前轮内辐条组合 | 12G-216mm-墩头高8mm角度90度-65Mn辐条-定制条母 |  | 216×8 | 0.0113 | 18 | ● | 至少10根一起下单，价格为单根价格
| 51290-YQ2A-0300 | Front Wheel Outside Spokes(216×8.2) | 前轮外辐条组合 | 12G-216mm-墩头高8.2mm角度85度-65Mn辐条-定制条母 |  | 216×8.2 |  | 18 | ● | 至少10根一起下单，价格为单根价格
8_09 | 51210-YQ2A-0000 | Front Wheel Hub Assy. PL: Zespół piasty koła przedniego | 前轮毂组合 | 铝合金-锻造-带轴承-内外（防尘）衬套 |  | 68×68×110 | 0.2259 | 1 | ●
8_10 | 51261-YQ2A-0000 | Front Wheel Bush | 前轮衬套 | 铝合金-带O型圈 |  | 32×32×19 | 0.014 | 2 | ●
8_11 | Z-6804-32-20-07 | Front Wheel Bearing （Φ20*Φ32*7） | 深沟球轴承 | 轴承6804 20*32*7 | 前轮轴承 | 32×32×7 | 0.003 | 2 | ●
8_12 | 52171-YQ2A-0001 | Front Brake Disc PL: Tarcza hamulca przedniego | 前碟刹盘 | Φ203mm-厚2mm-安装径Φ44 |  | 202.5×202.5×18 | 0.195 | 1 | ●
8_13 | FB03-006-05-010-F3 | Screw FB03006 M5*10 PL: Śruba FB03006 M5*10 | 内梅花盘头螺钉 | 内梅花盘头螺钉M5*10-10.9级-带固体螺纹胶-黑锌(碟刹自带) | 前碟刹安装螺钉 |  | 0.003 | 6 | ●
9.后轮大组合(Rear Wheel System)
Nr na rysunku | Nr części | Nazwa części (EN / PL) | Nazwa części (CN) | Opis (CN) | Miejsce montażu | Wymiary (mm) | Masa (kg) | Ilość na rysunku | Dostępność części | Uwagi
9_01 | 51350-YQ2A-0000 | LBX Rear Wheel axle | 后轮轴 | 35CrMo-Φ12*180-M12*1.25-镀白锌 |  | 20×20×184 | 0.163 | 1 | ●
| 51350-YQ2B-0000 | LBL1E Rear Wheel axle | 后轮轴 | 35CrMo-Φ12*186-M12*1.25-镀白锌 |  | 20×20×190 | 0.163 | 1 | ● | 增加后挡泥时可选
9_02 | 51362-YQ2A-0000 | Rear Wheel Step Bushing Left | 后轮左台阶衬套 | 45钢-Φ12-Φ15-Φ20-Φ28-27 |  | 22×22×29 | 0.031 | 1 | ●
9_03 | 52280-YQ2A-0000 | Rear Brake Clipper Bracket | 后制动钳支架 |  |  | 92×115.5×10 | 0.0937 | 1 | ●
9_04 | FB03-006-06-013-F3 | Screw FB03006 M6*13 PL: Śruba FB03006 M6*13 | 内梅花盘头螺钉 | 内梅花盘头螺钉M6*13-10.9级-带固体螺纹胶-黑锌(碟刹自带) | 后碟刹盘安装螺钉 |  | 0.0031 | 6 | ●
9_05 | 52271-YQ2A-0001 | Rear Brake Disc PL: Tarcza hamulca tylnego | 后碟刹盘 | Φ203-厚2.0毫米-安装径Φ54mm |  | 202.8×202.8×2 | 0.207 | 1 | ●
9_08 | 51231-YQ2A-0000 | Off Road Tire(70/100-19-CM708) | 后轮外胎 | 非E4-70/100-19-CM708-TT轻量化越野胎 |  | 620.1×620.1×74.4 | 2.023 | 1 | ●
| 51231-YQ2A-0010 | Off Road Tire (E-Mark-70/100-19-CM708) | 后轮外胎 | E4-70/100-19-CM708-TT轻量化越野胎 |  | 620.1×620.1×74.4 | 2.023 | 1 | ● | 可选
9_09 | 51232-YQ2A-0000 | Inner Tube(2.00/2.25-19) | 后轮内胎 | 非E4-2.00/2.25-19 |  | 585×585×50 | 0.322 | 1 | ●
| 51232-YQ2A-0010 | Inner Tube(E4-2.25/2.5-19) | 后轮内胎 | E4-2.25/2.5-19 |  | 585×585×50 | 0.322 | 1 | ●
9_10 | 51266-YQ2A-0000 | 19in Rim Band 20 | 轮圈垫带 | 19寸-20mm宽*1mm厚 | 后轮垫带 | 665×20×1 | 0.038 | 1 | ●
9_11 | 51370-YQ2A-0000 | Rear Rim Assy. | 后轮圈组合 | 含后轮毂组合-轮圈-辐条部装－轮毂带厂标无虬龙logo |  | 500×500×111 | 2.182 | 1 | ● | 售后时成套装配，只下其中的零部件时不装配
9_12 | 51310-YQ2A-0000 | Rear Wheel Hub Assy. PL: Zespół piasty koła tylnego | 后轮毂组合 | 铝合金-锻造-带轴承-油封-内衬套 |  | 102×102×111 | 0.6456 | 1 | ● | 售后时成套装配，只下其中的零部件时不装配
9_14 | B7-001-20-37-07 | Rear Wheel Hub Oil Seal (Φ20-Φ37-7) | 旋转轴唇形密封圈 | TC油封-Φ20-Φ37-7-KOK/TTO | 后轮毂油封 | 37×37×7 | 0.004 | 2 | ● | 原编码B7-001-20-37-7，库存消耗后库房修订编码
9_15 | Z-6202-35-15-11 | Rear Wheel Hub Bearing (Φ15*Φ35*11) | 深沟球轴承 | 深沟球轴承6202 Φ15*Φ35*11mm | 后轮毂轴承 | 35×35×11 | 0.009 | 2 | ●
9_16 | 51363-YQ2A-0000 | Rear Wheel Hub Inner Bushing | 后轮毂内衬套 | 钢质20CrMo-Φ19*Φ15*74mm |  | 19×19×74 | 0.011 | 1 | ●
9_17 | 51271-YQ2A-0100 | Rear Rim | 后轮圈 | 19寸*1.4铝圈36孔-6.5mm |  | 500×500×50 | 1.1811 | 1 | ●
9_18 | 51390-YQ2A-0100 | Rear Wheel Inside Spokes(212×8) | 后轮内辐条组合 | 12G-212mm-墩头高8.4mm角度93度-65Mn辐条-定制条母 |  | 212×8 | 0.0113 | 36 | ● | 至少10根一起下单，价格为单根价格
| 51390-YQ2A-0200 | Rear Wheel Outside Spokes(212×8.6) | 后轮外辐条组合 | 12G-212mm-墩头高8.6mm角度83度-65Mn辐条-定制条母 |  | 212×8.6 |  | 36 | ● | 至少10根一起下单，价格为单根价格
9_19 | 13204-YQ2A-0000 | Sprocket (48T) | 后链轮 | 48齿/420-3价彩 |  | 198.9×198.9×6 | 0.487 | 1 | ●
| 13204-YQ2A-0200 | Sprocket (58T) | 后链轮（58齿） | 58齿/420-3价彩 |  | 239.4×239.4×6 |  | 1 | ● | 可选
9_20 | B3-001-08-016-F0 | Screw B3001 M8*16 PL: Śruba B3001 M8*16 | 内六角圆柱头螺钉 | 内六角圆柱头螺钉-GB/T70.1-2008-M8*16-不锈钢 |  |  | 0.0109 | 5 | ●
9_21 | 51361-YQ2A-0000 | Rear Wheel Step Bushing Right | 后轮右台阶衬套 | 45钢-Φ12-Φ15-Φ20-Φ28-34 |  | 28×28×36 | 0.048 | 1 | ●
9_22 | B2-007-12-F2 | Nut B2007 M12*1.25 PL: Nakrętka B2007 M12*1.25 | 全金属六角法兰面锁紧螺母 细牙 | 六角法兰面锁紧螺母-GB/T6187.2-2000-M12*1.25-3价彩 |  |  | 0.0148 | 1 | ● | 原编码B2-006-12-F2，库存消耗后库房修订编码
9_23 | 51370-YQ2A-Z1 | Rear Wheel Grand Assy | 非E4后轮组合 | 含非E4外胎-非E4内胎-垫带-后轮圈组合 |  |  |  | 1 | ● | 组合售后
| 51370-YQ2A-Z2 | Rear Wheel Grand Assy （E-Mark） | E4后轮组合 | 含E4外胎-E4内胎-垫带-后轮圈组合 |  |  |  | 1 | ● | 组合售后
9_24 | 51300-YQ2A-Z1 | Rear Wheel Assy + Rear Brake Disc + Sprocket | 非E4后轮大组合 | 含非E4后轮组合-后碟刹盘及安装螺钉-后链轮及安装螺钉 |  | 622×622×128 | 5.428 | 1 | ● | 组合售后
| 51300-YQ2A-Z2 | Rear Wheel Assy + Rear Brake Disc + Sprocket（E-Mark） | E4后轮大组合 | 含E4后轮组合-后碟刹盘及安装螺钉-后链轮及安装螺钉 |  | 622×622×128 | 5.428 | 1 | ● | 组合售后
10.灯具+喇叭开关组合(Light System & Horn System)
Nr na rysunku | Nr części | Nazwa części (EN / PL) | Nazwa części (CN) | Opis (CN) | Miejsce montażu | Wymiary (mm) | Masa (kg) | Ilość na rysunku | Dostępność części | Uwagi
10_01 | 22100-YQ2A-Z1 | Head Light Assy. + Bracket | 前照灯总成 | 前照灯总成-前照灯支架-安装螺栓 |  | 97×142.2×75.8 |  | 1 | ● | 组合售后
10_02 | 22100-YQ2A-0200 | Head Light Assy | 前照灯总成（自带安装螺钉） |  |  | 91×85.5×63 |  | 1 | ●
10_03 | B3-002-06-016-F0 | Screw B3002 M6*16 PL: Śruba B3002 M6*16 | 内六角平圆头螺钉 | 内六角平圆头螺钉-GB/T70.2-2008-M6*16-不锈钢 | 前照灯支架安装螺钉 |  |  | 4 | ●
10_04 | 41330-YQ2A-0200 | Head Light Assy Bracket | 前照灯支架 |  |  | 96.3×63.5×23.1 |  | 1 | ●
10_05 | B3-006-002-F1 | Screw B3006 ST2.9*9.5 PL: Śruba B3006 ST2.9*9.5 | 十字槽盘头自攻螺钉 | 自攻钉-GB/T845-85-ST2.9*9.5-3价彩 | 仪表固定螺钉 |  |  | 2 | ● | 原编码B3-006-002-F1，库存消耗后库房修订编码
10_06 | 25100-YQ2A-0100 | LBX Dashboard | 仪表 |  |  | 40.2×58.4×20.5 |  | 1 | ●
10_07 | 23200-YQ2A-0000 | LBX Sport/Eco Switch Assy | 左组合开关 |  |  | 64.7×55.6×26 |  | 1 | ●
10_10 | 27000-YQ2A-0100 | Key Switch Set(2P) PL: Zestaw stacyjki(2P) | 全车锁 | 两锁-电控锁B级锁芯-电池锁-带钥匙-电池锁装饰圈 |  | 29.8×31×43.2 | 0.066 | 1 | ●
10_10-1 | 27000-YQ2B-0100 | Key Switch Set PL: Zestaw stacyjki | 全车锁 | 三锁B级锁芯-电门锁/电池锁/方向锁-带钥匙-胶帽 |  |  |  | 1 | ● | 选配
10_11 | 24601-YQ2A-0000 | USB Cap PL: Osłona USB | USB防水胶帽 |  |  |  | 0.004 | 1 | ●
10_12 | 24600-YQ2A-0000 | USB Port PL: Gniazdo USB | USB接口 |  |  | 36.5×36.5×48.5 | 0.02 | 1 | ●
10_13 | B2-006-06-F2 | Nut B2006 M6 PL: Nakrętka B2006 M6 | 全金属六角法兰面锁紧螺母 | 六角法兰面锁紧螺母-GB/T6187.1-2000-M6-3价彩 | 喇叭安装螺母 |  | 0.0022 | 1 | ●
10_14 | B4-001-06-F2 | Washer B4001 d6 PL: Podkładka B4001 d6 | 平垫圈 | 平垫圈-GB/T97.1-2002-Φ6-3价彩 | 喇叭安装平垫片 |  | 0.0005 | 1 | ● | 原编码B4-001-06-F1，库存消耗后库房修订编码
10_15 | FB03-001-06-016-F0 | Screw B3001 M6*16 PL: Śruba B3001 M6*16 | 内六角盘头螺钉 | 内六角盘头螺钉-盘头Φ14-M6*16-不锈钢 | 喇叭安装螺钉 |  | 0.0054 | 1 | ●
10_16 | 29310-NM1A-0000 | Horn PL: Sygnał dźwiękowy | 喇叭 | 单喇叭-1.5A/12V-3C-EC-黑色烤漆 |  | 65.8×94×36.7 | 0.106 | 1 | ●
10_17 | 22910-YQ2B-0000 | FRONT Side Reflector | 前侧反射器 | 圆形-KM101-琥珀色 |  |  |  | 1 | ● | 北美选配
10_18 | B1-008-06-020-F2 | Screw B1008 M6*20 PL: Śruba B1008 M6*20 | 六角法兰面螺栓 | 六角法兰面螺栓-GB/T5789-1986-M6*20-3价彩 | 电池锁座安装螺钉A |  | 0.0054 | 1 | ●
10_19 | FB01-003-06-016-F2 | Screw FB01003 M6*16 PL: Śruba FB01003 M6*16 | 六角法兰面台阶螺栓 | 六角法兰面台阶螺栓-M6*16-3价彩 | 电池锁座安装螺钉B |  | 0.0054 | 1 | ●
10_26 | 41660-YQ2A-0000 | Tail Light Mounting Bracket | 尾灯安装支架 |  |  | 46.9×62×36.4 |  | 1 | ●
10_27 | B2-008-05-F2 | Nut B2008 M5 PL: Nakrętka B2008 M5 | 1型非金属嵌件六角锁紧螺母 | 非金属嵌件六角锁紧螺母GB/T889.1-2000-M5-3价彩 | 尾灯安装螺母 |  |  | 2 | ●
10_28 | 22200-YQ2A-0000 | LBX Tail Light | 尾灯总成 | 尾灯-M1-EB-LED-带反光片-德国K标-Z标认证 |  | 94.3×30.8×33.4 |  | 1 | ●
10_29 | FB03-003-04-013-F3 | Screw FB03003 M4*13 PL: Śruba FB03003 M4*13 | 十字头双线自攻钉 | 十字头双线自攻钉-M4*13-黑锌 | 尾灯安装支架固定螺钉 |  |  | 2 | ●
10_30 | 23400-YQ2A-0000 | Side Stand Switch Assy. | 侧支架熄火开关总成 |  |  | 41.1×52×24.3 |  | 1 | ●
10_31 | 41571-YQ2A-0000 | Side Stand Switch Induction magnet. | 侧支架熄火开关感应磁铁 |  |  | 7.8×2.1 |  | 1 | ● | 不单独分出来
10_34 | 21300-YQ2A-0000 | DC Converter Assy-60V/12V-5A. | 转换器总成 | 转换器-60V/12V-5A |  |  |  | 1 | ● | 物件相同
| 21300-YQ2A-0100 | DC Converter Assy.-60V/12V-36W | 转换器总成 | 转换器-60V/12V-36W-非隔离-铝合金外壳-灌封 |  | 73.6×97.2×29.6 |  | 1 | ●
10_35 | FB03-003-04-013-F3 | Screw FB03003 M4*13 PL: Śruba FB03003 M4*13 | 十字头双线自攻钉 | 十字头双线自攻钉-M4*13-黑锌 | 转换器安装螺钉 |  |  | 2 | ●
11.座垫组合 (Seat Kit)
Nr na rysunku | Nr części | Nazwa części (EN / PL) | Nazwa części (CN) | Opis (CN) | Miejsce montażu | Wymiary (mm) | Masa (kg) | Ilość na rysunku | Dostępność części | Uwagi
11_01 | 32300-YQ2F-0000 | Seat Assy. | 座垫总成（塑料） |  |  | 170×443×129 | 0.638 | 1 | ●
11_02 | 31321-YQ2A-0000 | Rear Mudguard (Plastic) | 后挡泥板（塑料） |  |  | 240.9×140.6×31.3 | 0.058 | 1 | ●
11_03 | 31340-YQ2A-0000 | Rear Inner Mudguard (Plastic) | 后挡泥内板（塑料） |  |  | 345×107.4×44.5 | 0.109 | 1 | ●
11_04 | B2-015-06-F2 | Nut B2015 M6 PL: Nakrętka B2015 M6 | 非金属嵌件六角法兰面锁紧螺母 | 非金属嵌件六角法兰面锁紧螺母-GB/T6183.1-2001-M6-3价彩 | 座垫安装螺母 |  | 0.003 | 4 | ●
11_05 | B5-004-R5075 | Nylon rivet (R5075) PL: Nit nylonowy (R5075) | 尼龙铆钉 | 尼龙铆钉-R5075 | 后挡泥内板安装铆钉 |  | 0.003 | 8 | ●
11_06 | B4-010-06-F2 | Washer B4010 d6 PL: Podkładka B4010 d6 | 大垫圈 | 平垫圈-GB/T96.2-2000-Φ6-3价彩 | 座垫安装平垫 |  | 0.0005 | 4 | ● | 原编码B4-010-06-F1，库存消耗后库房修订编码
12.电池锁座 (Battery Lock Kit)
Nr na rysunku | Nr części | Nazwa części (EN / PL) | Nazwa części (CN) | Opis (CN) | Miejsce montażu | Wymiary (mm) | Masa (kg) | Ilość na rysunku | Dostępność części | Uwagi
12_01 | B3-006-003-F3 | Screw（ST4.2*13） PL: Śruba（ST4.2*13） | 十字槽盘头自攻螺钉 | 自攻钉-GB/T845-85-ST4.2*13-黑锌 | 电池锁座装饰罩左右连接螺钉 |  | 0.0016 | 1 | ●
12_02 | FB04-001-04-F2 | Clip Nut (M4) | 自攻夹 | 自攻夹-M4-3价彩 | 电池锁座装饰罩左右连接自攻夹 |  | 0.0012 | 1 | ●
12_03 | 32351-YQ2A-0000 | L Battery Lock Cover | 电池锁座左装饰罩（塑料） |  |  | 70.3×163.6×95.6 | 0.049 | 1 | ●
12_04 | FB03-001-06-012-F0 | Screw FB03001 M6*12 PL: Śruba FB03001 M6*12 | 内六角盘头螺钉 | 内六角盘头螺钉-盘头Φ14-M6*12-不锈钢 | 电池锁座左装饰罩安装螺钉B |  | 0.0031 | 1 | ● | 有码件
| FB03-001-06-012-F0 | Screw FB03001 M6*12 PL: Śruba FB03001 M6*12 | 内六角盘头螺钉 | 内六角盘头螺钉-盘头Φ14-M6*12-不锈钢 | 电池锁座右装饰罩安装螺钉B |  |  | 1 | ●
12_05 | 32352-YQ2A-0000 | R Battery Lock Cover | 电池锁座右装饰罩（塑料） |  |  | 71.9×163.6×96.2 | 0.049 | 1 | ●
12_06 | B3-002-06-010-F0 | Screw B3002 M6*10 PL: Śruba B3002 M6*10 | 内六角平圆头螺钉 | 内六角平圆头螺钉-GB/T70.2-2008-M6*10-不锈钢 | 电池锁座左装饰罩安装螺钉A |  | 0.0031 | 1 | ●
| B3-002-06-010-F0 | Screw B3002 M6*10 PL: Śruba B3002 M6*10 | 内六角平圆头螺钉 | 内六角平圆头螺钉-GB/T70.2-2008-M6*10-不锈钢 | 电池锁座右装饰罩安装螺钉A |  | 0.0031 | 1 | ●
12_07 | 27516-YQ2A-0000 | Battery Lock Cover Ring | 电池箱锁装饰圈(塑料) |  |  | 27×27×7.4 | 0.0007 | 1
12_08 | 41843-YQ2A-0000 | Fixed clip | 固线夹片 |  |  |  |  | 1 | ●
13.后减摇架组合(Linkage Arm System)
Nr na rysunku | Nr części | Nazwa części (EN / PL) | Nazwa części (CN) | Opis (CN) | Miejsce montażu | Wymiary (mm) | Masa (kg) | Ilość na rysunku | Dostępność części | Uwagi
13_01 | B3-001-08-035-F7 | Bolt B3001 M8*35 | 内六角圆柱头螺钉 | 内六角圆柱头螺钉-GB/T70.1-2008-M8*35-12.9级-达克罗 | 连杆安装螺栓 |  | 0.0213 | 2 | ●
13_02 | B4-001-08-F2 | Washer B4001 d8 PL: Podkładka B4001 d8 | 平垫圈 | 平垫圈-GB/T97.1-2002-Φ8-3价彩 | 连杆平垫片 |  | 0.001 | 2 | ● | 原编码B4-001-08-F1，库存消耗后库房修订编码
13_03 | 55163-YQ2A-0000 | Nylon Washer （Φ12-Φ20-2） | 尼龙垫片 | 尼龙Φ12-Φ20-2 |  | 20×20×2 | 0.001 | 4 | ●
13_04 | 55162-YQ2A-0000 | Connector Bushing | 连杆衬套 | 衬套-20CrMo,热处理后研磨-Φ8-Φ12-16.5 |  | 12×12×16.5 | 0.008 | 2 | ●
13_05 | Z-HK1212-16-12-12 | Rear Shock Linkage Connector Bearing | 滚针轴承 | 滚针轴承Φ12-Φ16-12-NSK | 连杆轴承 | 12×16×12 | 0.00661 | 2 | ●
13_06 | 55148-YQ2A-0000 | Rear Shock Control Arm | 后减连杆 |  |  | 143×151.5×24.8 | 0.147 | 1 | ●
13_07 | FB03-018-08-056-043-F7 | Control Arm Bolt ( L56-M8) | 摇架连杆安装螺钉 | 内六角圆柱头螺钉- M8*56-光杆长43-12.9级-达克罗 |  |  | 0.0299 | 1 | ●
| FB03-018-08-056-043-F7 | Swingarm Bolt ( L56-M8） | 摇架平叉安装螺钉 | 内六角圆柱头螺钉- M8*56-光杆长43-12.9级-达克罗 |  |  | 0.0299 | 1 | ●
13_08 | 55140-YQ2A-0001 | Linkage Arm Assy. | 后减摇架总成 |  |  | 42.6×122.6×36 | 0.176 | 1 | ● | 售后时成套装配，只下其中的零部件时不装配
13_09 | B7-001-12-16-03 | Linkage Arm Oil Seal | 旋转轴唇形密封圈 | 骨架油封Φ12-Φ16-3 | 摇架油封 | 12×16 | 0.0006 | 4
13_10 | Z-HK1210-16-12-10 | Linkage Arm Roller Bearing | 满针轴承 | 满针轴承Φ12-Φ16-10 | 摇架轴承 | 12×16 | 0.00661 | 4
13_11 | 55142-YQ2A-0000 | Linkage Arm Bushing PL: Tuleja łącznika | 摇架衬套 | 衬套Φ8-Φ12-30-热处理 |  | 42.6×122.6×36 | 0.0147 | 2
13_12 | B2-006-08-F2 | Nut B2006 M8 PL: Nakrętka B2006 M8 | 全金属六角法兰面锁紧螺母 | 六角法兰面锁紧螺母-GB/T6187.1-2000-M8-3价彩 | 后摇架安装螺母 |  | 0.003 | 2 | ●
| B2-006-08-F2 | Nut B2006 M8 PL: Nakrętka B2006 M8 | 全金属六角法兰面锁紧螺母 | 六角法兰面锁紧螺母-GB/T6187.1-2000-M8-3价彩 | 后减震安装螺母 |  | 0.003 | 2 | ●
13_13 | FB03-018-08-050-037-F7 | Screw FB03018 M8*50 PL: Śruba FB03018 M8*50 | 后减震上安装螺钉 | 内六角圆柱头螺钉- M8*50-光杆长37-12.9级-达克罗 |  |  | 0.029 | 1 | ●
| FB03-018-08-050-037-F7 | Screw FB03018 M8*50 PL: Śruba FB03018 M8*50 | 后减震下安装螺钉 | 内六角圆柱头螺钉- M8*50-光杆长37-12.9级-达克罗 |  |  |  | 1 | ●
13_14 | 55110-YQ2A-0100 | Rear Shock Absorber 450lb (FAST) | 后减震总成（FAST） | 总成265-行程85mm-Φ8孔宽24mm-弹簧450磅/英寸 |  | 金色气瓶阻力调节钮-总成265-行程85mm-Φ8孔宽24mm-弹簧450磅/英寸 | 52×95.7×287 | 1 | ●
| 55110-YQ2A-0500 | Rear Shock Absorber 450LB (KKE) | 后减震总成（KKE） | 金色气瓶阻力调节钮-总成265-行程85mm-Φ8孔宽24mm-弹簧450磅/英寸 |  |  |  | 1 | ●
13_15 | B4-001-08-F2 | Washer B4001 d8 PL: Podkładka B4001 d8 | 平垫圈 | 平垫片-GB/T97.1-2002-Φ 8-3 价彩 | 安装垫片 |  | 0.028 | 4 | ●
14.侧支架+脚蹬组合(Side Stand Kit & Foot Pedals Kit)
Nr na rysunku | Nr części | Nazwa części (EN / PL) | Nazwa części (CN) | Opis (CN) | Miejsce montażu | Wymiary (mm) | Masa (kg) | Ilość na rysunku | Dostępność części | Uwagi
14_01 | 42110-YQ2A-Z1 | L Foot Pegs Assy. | 左脚蹬部件组合 | 左脚蹬部件组合-左脚蹬-脚蹬连接支架-安装销-回位簧-垫片-卡簧 |  | 146×42.5×48.2 | 0.2656 | 1 | ● | 售后时成套装配，只下其中的零部件时不装配
14_02 | 42111-YQ2A-0000 | L Foot Pegs | 左脚蹬 |  |  | 115.6×41.1×41 | 0.112 | 1 | ●
14_03 | 42116-YQ2A-0000 | Foot Pegs Pin | 脚蹬安装销 | 销轴-30钢-Φ8*37 |  | 12×12×42.9 | 0.017 | 2 | ●
14_04 | 42122-YQ2A-0001 | Foot Pegs Bracket | 脚蹬连接支架 |  |  | 34×26×57 | 0.088 | 2 | ●
14_05 | 42115-YQ2A-0000 | Foot Pegs Spring | 脚蹬回位簧 |  |  | 25.1×29.5×17 | 0.005 | 2 | ●
14_06 | B4-001-08-F2 | Washer B4001 d8 PL: Podkładka B4001 d8 | 平垫圈 | 平垫圈-GB/T97.1-2002-Φ8-3价彩 | 左脚蹬平垫片 |  | 0.001 | 1 | ● | 原编码B4-001-08-F1，库存消耗后库房修订编码
| B4-001-08-F2 | Washer B4001 d8 PL: Podkładka B4001 d8 | 平垫圈 | 平垫圈-GB/T97.1-2002-Φ8-3价彩 | 右脚蹬平垫片 |  | 0.001 | 1 | ● | 原编码B4-001-08-F1，库存消耗后库房修订编码
14_07 | B4-007-06-F1 | Foot Peg Clip Spring Reed (Inner Dia. Φ6） | 开口挡圈 | 开口挡圈（卡簧）-GB/T896-1986-内径Φ6 | 左脚蹬卡簧片 |  | 0.0005 | 1 | ●
| B4-007-06-F1 | Foot Peg Clip Spring Reed (Inner Dia. Φ6） | 开口挡圈 | 开口挡圈（卡簧）-GB/T896-1986-内径Φ6 | 右脚蹬卡簧片 |  | 0.0005 | 1 | ●
14_08 | 42112-YQ2A-0000 | L Foot Pegs Bracket | 左脚蹬支架 |  |  | 120.5×121.4×30 | 0.154 | 1 | ●
14_08-1 | B4-008-04-012-F0 | Dowel Pin PL: Kołek ustalający | 圆柱销 | 圆柱销-GB/T119.1-2000-Φ4*12-不锈钢 | 左脚蹬连接支架定位销 | 圆柱销-GB/T119.1-2000-Φ4*12-不锈钢 |  | 2 | ● | 标件
| B4-008-04-012-F0 | Dowel Pin PL: Kołek ustalający | 圆柱销 | 圆柱销-GB/T119.1-2000-Φ4*12-不锈钢 | 右脚蹬连接支架定位销 | 圆柱销-GB/T119.1-2000-Φ4*12-不锈钢 |  | 2 | ●
14_09 | B2-007-10-F2 | Nut B2007 M10*1.25 PL: Nakrętka B2007 M10*1.25 | 全金属六角法兰面锁紧螺母 细牙 | 六角法兰面锁紧螺母-GB/T6187.2-2000-M10*1.25-3价彩 | 左脚蹬连接支架安装螺母 |  | 0.0082 | 1 | ● | 原编码B2-006-10-F2，库存消耗后库房修订编码
| B2-007-10-F2 | Nut B2007 M10*1.25 PL: Nakrętka B2007 M10*1.25 | 全金属六角法兰面锁紧螺母 细牙 | 六角法兰面锁紧螺母-GB/T6187.2-2000-M10*1.25-3价彩 | 右脚蹬连接支架安装螺母 |  | 0.0082 | 1 | ● | 原编码B2-006-10-F2，库存消耗后库房修订编码
14_10 | B3-001-08-025-F0 | Screw B3001 M8*25 PL: Śruba B3001 M8*25 | 内六角圆柱头螺钉 | 内六角圆柱头螺钉-GB/T70.1-2008-M8*25-不锈钢 | 左脚蹬总成安装螺钉 |  | 0.0141 | 2 | ●
| B3-001-08-025-F0 | Screw B3001 M8*25 PL: Śruba B3001 M8*25 | 内六角圆柱头螺钉 | 内六角圆柱头螺钉-GB/T70.1-2008-M8*25-不锈钢 | 右脚蹬总成安装螺钉 |  | 0.0141 | 2 | ● | 有码件
14_11 | 42212-YQ2A-0000 | R Foot Pegs Bracket | 右脚蹬支架 |  |  | 101.7×80.2×14 | 0.106 | 1 | ●
14_12 | 42210-YQ2A-Z1 | R Foot Pegs Assy. | 右脚蹬部件组合 | 右脚蹬部件组合-右脚蹬-脚蹬连接支架-安装销-回位簧-垫片-卡簧 |  | 146.7×42.5×44.5 | 0.2656 | 1 | ● | 售后时成套装配，只下其中的零部件时不装配
14_13 | 42211-YQ2A-0000 | R Foot Pegs | 右脚蹬 |  |  | 115.6×41.1×41 | 0.113 | 1 | ●
14_14 | 41559-YQ2A-0000 | Screw 41559 M8*19-L30 PL: Śruba 41559 M8*19-L30 | 侧支架安装螺钉 | 台阶螺钉-长34-螺纹M8*19-台阶Φ10*15-头部厚度6-三价彩 |  |  | 0.011 | 1 | ●
14_15 | 41550-YQ2A-0000 | Side Stand PL: Podpórka boczna | 侧支架 |  |  | 308.3×77.2×92.3 | 0.023 | 1 | ●
14_16 | 41555-YQ2A-0000 | Side stand pin-top | 侧支架弹簧挂销B |  |  | 13×13×32 | 0.0022 | 1 | ●
14_17 | B2-006-08-F2 | Nut B2006 M8 PL: Nakrętka B2006 M8 | 全金属六角法兰面锁紧螺母 | 六角法兰面锁紧螺母-GB/T6187.1-2000-M8-3价彩 | 侧支架安装螺母 |  | 0.003 | 1 | ●
14_18 | 41556-YQ2A-0000 | Side Stand Spring PL: Sprężyna podpórki bocznej | 侧支架弹簧 | Φ3*L100-有效圈数15 |  | 19.5×19.5×106 | 0.059 | 1 | ●
14_19 | 41550-YQ2A-Z1 | Side Stand Assy. | 侧支架组合 |  |  | 314.2×37.4×98.2 |  | 1 | ● | 组合售后
14_20 | 41550-YQ2A-Z2 | Side Stand Assy.+L Foot Peg Mounting Bracket | 侧支架大组合 |  |  | 406×109.2×120.5 |  | 1 | ● | 组合售后
14_21 | 41554-YQ2A-0000 | Side Stand Spring Pin A | 侧支架弹簧挂销A |  |  |  |  | 1 | ●
14_22 | FB05-004-10-F0 | Washer FB05004 d24*d10-0.5 PL: Podkładka FB05004 d24*d10-0.5 | 平垫圈 | 平垫片-Φ24*Φ10-0.5-不锈钢 | 侧支架安装垫片 |  |  | 2 | ●
15.转向系统+前叉 (Steering System & Front Fork)
Nr na rysunku | Nr części | Nazwa części (EN / PL) | Nazwa części (CN) | Opis (CN) | Miejsce montażu | Wymiary (mm) | Masa (kg) | Ilość na rysunku | Dostępność części | Uwagi
15_03 | 51180-YQ2A-Z1 | Tapered Roller Bearing Headset Assy. | 方向碗组大组合 | 含碗组总成-轴承 |  | 62×62×55 |  | 1 | ● | 组合售后
15_08 | 51180-YQ2A-0200 | Tapered Roller Bearing Headset Assy.（without Bearing） | 方向碗组总成 | 锥度轴承碗组（不含锥度轴承） |  | 62×62×55 |  | 1 | ● | 该价格不包含轴承 The price only for Tapered Roller Bearing Headset（without Bearing）
15_10 | Z-32906X-47-30-12 | Tapered Roller Bearing | 圆锥滚子轴承 | 轴承/Z-32906X-47-30-12-锥度轴承-32906x-30*47*12 | 方向柱上下轴承 | 47×47×12 |  | 2 | ● | 51180-YQ2A-0200的碗组需每套配2件Need 2 pieces if order Tapered Roller Bearing Headset Assy.
15_16 | 23810-YQ1A-0200 | L Hanldebar Grip （Black） | 左手把胶 | 黑色 |  | 55×55×122 | 0.046 | 1 | ● | 不适用于25款轻蜂
| 23810-YQ1A-0100 | L Hanldebar Grip （Grey） | 左手把胶 | 灰色 |  | 55×55×122 | 0.046 | 1 | ● | 不适用于25款轻蜂
15_16-1 | 51155-YQ2A-0000 | Handlebar Plug | 手把管堵头 |  |  | 22×22×15 |  | 2 | ●
15_17 | 51150-YQ2A-0100 | Handlebar PL: Kierownica | 方向把 | 雁型把-MTB-AL-330型-铝合金6061-T6处理-喷砂黑色阳极氧化-Φ31.8/Φ22-760mm--镭刻SURRON标/刻度线 |  | 760 | 0.351 | 1 | ●
15_18 | 23910-YQ1A-0100 | Electric Throttle（Double hall） | 加油控制器 | 电子加油器-双霍尔-黑色喷塑-带轴承-扭簧Φ1.5mm-线长1200mm |  | 61×49×67.5 | 0.081 | 1 | ●
15_19 | 23820-YQ1A-0200 | R Handlebar Grip (Black) | 右手把胶 | 黑色 |  | 55×55×122 | 0.052 | 1 | ●
| 23820-YQ1A-0100 | R Handlebar Grip (Grey) | 右手把胶 | 灰色 |  | 55×55×122 | 0.052 | 1 | ●
15_19_1 | 51195-YQ2A-0000 | Washer 51195 d34*d29*10 PL: Podkładka 51195 d34*d29*10 | 方向把立垫圈1 | Φ34*Φ29*10 |  | 34×34×10 | 0.006 | 1 | ●
15_20 | 51190-YQ2A-Z | Stem Assy. | 方向把立组合 | 含方向把压盖-方向把卡座-方向把锁紧螺钉-方向把立锁紧螺钉 |  |  |  | 1 | ●
15_21 | 51164-YQ2A-0000 | Handlebar Clamp | 方向把压盖 | 黑色阳极 印刷logo |  | 46×52×35 |  | 1
15_22 | FB03-009-05-022-F4 | Screw FB03009 M5*22 PL: Śruba FB03009 M5*22 | 内六角锥头带垫螺钉 | 内六角锥头带垫螺钉-M5*22-10.9级-镀黑锌 | 方向把锁紧螺钉 |  | 0.0038 | 4 | ●
15_22-1 | B3-001-06-020-F0 | Screw B3001 M6*20 PL: Śruba B3001 M6*20 | 内六角圆柱头螺钉 | 内六角圆柱头螺钉-GB/T70.1-2008-M6*20-不锈钢 | 方向把立锁紧螺钉 |  |  | 2 | ●
15_23 | 51162-YQ2A-0100 | Handlebar Stem | 方向把卡座 | 阳极氧化黑色 |  | 87.5×49×56.3 | 0.129 | 1
15_24 | 51250-YQ1A-0000 | Front Wheel Axle （KKE） | 前轮轴总成（KKE） |  |  | 24×24×179 |  | 1 | ●
| 51250-YQ2A-0400 | Front Wheel Axle （RST） | 前轮轴总成（RST） |  |  |  |  | 1 | ●
15_25 | 51263-YQ2B-0100 | Front Wheel Axle Nut (FASTCE) | 前轮轴螺母（FASTCE） |  |  |  |  | 1 |  | 暂停售后
| 51263-YQ1A-0000 | Front Wheel Axle Nut (KKE) | 前轮轴螺母（KKE） |  |  |  |  | 2 | ●
15_26 | 51000-YQ2B-0000 | Front Fork Assy. (DNM) | 前叉总成（DNM） | DNM倒置双肩DH减震：203/750mm-带方向柱
| 51000-YQ2B-0100 | Front Fork Assy. (FASTCE) | 前叉总成（FASTCE）FAST倒置-弹簧式：200/750mm | FAST倒置-弹簧式：200/750mm |  |  |  | 1 | ● | 暂停售后
| 51000-YQ2B-0200 | Front Fork Assy. (KKE) | 前叉总成（KKE）双肩倒置-油簧式-总长750mm-行程200mm | 双肩倒置-油簧式-总长750mm-行程200mm |  |  |  | 1 | ● | 售后时成套装配，只下其中的零部件时不装配
15_28 | 54200-YQ2B-0100 | Front R Fork (FASTCE) | 前右减震（FASTCE） |  |  | 57.3×78.8×807 | 1.47 | 1 | ● | 暂停售后
| 54200-YQ2B-0200 | Front R Fork (KKE) | 前右减震（KKE） |  |  | 57.3×78.8×807 | 1.47 | 1 | ●
15_29 | 54100-YQ2B-0100 | Front L Fork (FASTCE) | 前左减震（FASTCE） |  |  | 57.3×78.8×807 | 1.49 | 1 |  | 暂停售后
| 54100-YQ2B-0200 | Front L Fork (KKE) | 前左减震（KKE） |  |  | 57.3×78.8×807 | 1.49 | 1 | ●
15_32 | 54320-YQ2B-0100 | Front Fork Seal Assy. (FASTCE) | 前减震密封总成（FASTCE） |  |  |  |  | 2 |  | 暂停售后
| 54320-YQ2B-0200 | Front Fork Seal Assy. (KKE) | 前减震密封总成（KKE） |  |  |  |  | 2 | ●
| 54320-YQ2A-0300 | Front Fork Seal Assy. (DNM) | 前减震密封总成（DNM） |  |  |  |  | 1 | ●
15_33 | 51110-YQ2B-0100 | Steering Stem Assy. PL: Zespół kolumny kierownicy | 方向柱组合（FASTCE） |  |  |  |  | 1 |  | 暂停售后
| 51110-YQ2B-0200 | Steering Stem Assy. PL: Zespół kolumny kierownicy | 方向柱组合（KKE） |  |  |  |  | 1 | ● | 组合售后
15_34 | 51121-YQ2B-0100 | Steering Stem Upper Connection Plate（FASTCE） | 方向柱上连接板(FASTCE) |  |  |  |  | 1 |  | 暂停售后
| 51121-YQ2B-0200 | Steering Stem Upper Connection Plate(KKE) | 方向柱上连接板(KKE) |  |  |  |  | 1 | ●
15_35 | B3-001-05-016-F0 | Screw B3001 M5*16 PL: Śruba B3001 M5*16 | 内六角圆柱头螺钉 | 内六角圆柱头螺钉M5*16-不锈钢 | 方向柱上连接板锁紧螺钉 |  | 0.0035 | 3 | ● | 前叉自带together with the front absorber
15_36 | 31217-YQ2A-0000 | Front Fender Bracket(FASTCE) | 前挡泥板板安装支架(FASTCE) |  |  |  |  | 1 |  | 词条仅供介绍用，不单卖
15_37 | 32280-YQ2B-0100 | R Front Fork Mudguard (FASTCE) | 减震右护板(FAST) |  |  |  |  | 1 | ● | Fastce Fork use only暂停售后
| 32280-YQ2B-0200 | R Front Fork Mudguard (KKE) | 减震右护板(KKE) |  |  |  |  | 1 | ● | KKE Fork use only
15_38 | 32270-YQ2B-0100 | L Front Fork Mudguard (FASTCE) | 减震左护板(FAST) |  |  |  |  | 1 | ● | Fastce Fork use only暂停售后
| 32270-YQ2B-0200 | L Front Fork Mudguard (KKE) | 减震左护板(KKE) |  |  |  |  | 1 | ● | KKE Fork use only
15_39 | 51136-YQ2B-0000 | Front Brake Hose Clamp | 制动油管抱箍 | 塑料-黑色 |  |  |  | 1 | ● | KKE前减震专用
16.制动系统(Brake System)
Nr na rysunku | Nr części | Nazwa części (EN / PL) | Nazwa części (CN) | Opis (CN) | Miejsce montażu | Wymiary (mm) | Masa (kg) | Ilość na rysunku | Dostępność części | Uwagi
16_01 | 52200-YQ2F-0000 | Rear Hydraulic Disc Brake System | 后制动系统 | 后碟刹-四活塞-整体式卡钳/堵塞阳极绿-JS蹄片-上下泵体黑色-带断电开关-油管长度1600mm |  |  |  | 1 | ● | 售后时成套装配，只下其中的零部件时不装配
16_02 | 52290-YQ2A-0100 | Front/Brake Caliper (Titanium Gold) | 前/后制动钳总成（自带安装螺钉M6*18-带垫） | 钛金色 |  | 88.4×38.9×52.7 | 0.1616 | 1 | ● | 只适用于矿物油
| 52190-YQ2F-0000 | Front/Brake Caliper (Black) | 前/后制动钳总成（自带安装螺钉M6*18-带垫） | 四活塞整体式卡钳 |  | 88.4×38.9×52.7 | 0.1616 | 1 | ● | 只适用于矿物油
16_03 | 52191-YQ2B-0100 | Brake Pad | 制动蹄片 | 静音蹄片 |  | 40×25.3×4 | 0.0281 | 2 | ●
16_04 | 52240-YQ2A-0000 | Rear Brake Hose PL: Przewód hamulca tylnego | 后制动油管 |  |  | 1620mm | 0.04 | 1 | ● | 只适用于矿物油
16_05 | 52210-YQ2B-0000 | Rear Brake Cylinder Assy. PL: Zespół pompy hamulca tylnego | 后制动主泵总成 |  |  | 117.1×53.4×163.2 | 0.1767 | 1 | ● | 只适用于矿物油
16_06 | 52111-YQ2B-0000 | Brake Lever PL: Klamka hamulca | 刹车手柄 |  |  | 103.8×27.9×14 | 0.0246 | 2 | ●
16_09 | 52100-YQ2F-0000 | Front Hydraulic Disc Brake System | 前制动系统 | 前碟刹-四活塞-整体式卡钳/堵塞阳极绿-JS蹄片-上下泵体黑色-带断电开关-油管长度1100mm |  | 330×60×137 |  | 1 | ● | 售后时成套装配，只下其中的零部件时不装配
16_10 | 52110-YQ2B-0000 | Front Brake Cylinder Assy. PL: Zespół pompy hamulca przedniego | 前制动主泵总成 |  |  | 117.1×53.4×163.2 | 0.176 | 1 | ● | 只适用于矿物油
16_11 | 52140-YQ2A-0000 | Front Brake Hose PL: Przewód hamulca przedniego | 前制动油管 |  |  | 1100mm | 0.0312 | 1 | ● | 只适用于矿物油
16_13 | 52122-YQ2A-0000 | Brake Override Switch Set | 碟刹断电开关（含前后） | 制动开关线-线长520mm-电子式开关线-DJ7026-2-21-前后刹通用 |  | 500mm |  | 1
17.皮带传动组合(Drive System)
Nr na rysunku | Nr części | Nazwa części (EN / PL) | Nazwa części (CN) | Opis (CN) | Miejsce montażu | Wymiary (mm) | Masa (kg) | Ilość na rysunku | Dostępność części | Uwagi
17_01 | 13114-YQ2A-0600 | Chain (O-Ring 420-106 Links) | 滚子链条 | 油封滚子链条-420-106节-金色-搭配48齿链盘 |  | 106 links | 0.756 | 1 | ●
| 13114-YQ2A-0700 | O-Ring Chain (420-112 links) | 滚子链条 | 油封滚子链条-420-112节-金色-搭配58齿链盘 |  | 112 links |  | 1 | ● | Surron Mod. Parts
17_02 | 61234-YQ2A-0001 | Mid. Shaft R Bushing | 中轴套右衬套 | GCr15-Φ10-Φ15-17mm |  | 15×15×17 | 0.013 | 1 | ●
17_03 | 61270-YQ2A-Z1 | Mid. Shaft Assy. + Secondary Chain Drive Front Sprocket (14T)+ Primary Drive Rear Pulley | 中轴套大组合 | 含中轴套组合-右油封-输出轴链轮及安装螺钉-后皮带轮及安装螺钉 |  | 137×137×134 |  | 1 | ● | 售后时成套装配
17_04 | B3-001-06-025-F0 | Screw B3001 M6*25 PL: Śruba B3001 M6*25 | 内六角圆柱头螺钉 | 内六角圆柱头螺钉-GB/T70.1-2008-M6*25-不锈钢 | 输出轴链轮安装螺钉 | M6*25 | 0.008 | 6 | ●
17_05 | B7-001-15-24-07 | Mid. Shaft R Oil Seal (Φ15-Φ24-7) | 旋转轴唇形密封圈 | TC油封Φ15-Φ24-7 | 中轴套右油封 | 24×24×7 | 0.0011 | 1 | ●
17_06 | 13105-YQ2A-0000 | Secondary Drive Front Sprocket (14T) | 输出轴链轮 | 14/420-6孔固定-20CrMoTi |  | 64×64×8.5 | 0.078 | 1 | ●
17_07 | 61280-YQ2A-0001 | Mid. Shaft Assy. | 中轴套组合 | 含中轴套-中衬套-轴承及左油封 |  | 114×54×54 | 0.2442 | 1 | ● | 售后时成套装配，只下其中的零部件时不装配
17_08 | Z-6000-2Z-26-10-08 | Mid. Shaft Bearing | 深沟球轴承 | 深沟球轴承6000-2Z-Φ10-Φ26-8mm-NSK/NTN品牌 | 中轴套轴承 | 26×26×8 | 0.0035 | 4 | ●
17_09 | 61282-YQ2A-0000 | Mid. Shaft Inner Bushing | 中轴套中衬套 | 钢件20CrMo-Φ10-Φ15-81mm |  | 15×15×81 | 0.059 | 1
17_10 | B7-001-15-26-06 | Mid. Shaft L Oil Seal（Φ15-Φ26-6） | 旋转轴唇形密封圈 | TC油封Φ15-Φ26-6 | 中轴套左油封 | 26×26×6 | 0.0012 | 1 | ●
17_11 | 13202-YQ2A-0400 | Primary Drive Rear Pulley | 后皮带轮 | HTD同步轮-铝合金锻造-T6处理-8M-20mm宽-51齿-硬质黑色阳极氧化 |  | 136.5×136.5×17 | 0.285 | 1 | ●
17_12 | B3-001-06-016-F0 | Screw B3001 M6*16 PL: Śruba B3001 M6*16 | 内六角圆柱头螺钉 | 内六角圆柱头螺钉-GB/T70.1-2008-M6*16-不锈钢 | 后皮带轮安装螺钉 |  | 0.0054 | 6 | ●
17_13 | 61233-YQ2A-0001 | Mid. Shaft L Bushing | 中轴套左衬套 | GCr15-Φ10-Φ15-12mm |  | 15×15×12 | 0.009 | 1 | ●
17_14 | 13111-YQ2A-0100 | Primary Belt(Continental) | 皮带 | 8M-16MM宽 560mm70齿 马牌cxa |  | 210×137×15 |  | 1 | ●
| 13111-YQ2A-0400 | Primary Belt(GATES) | 皮带 | 盖茨同步带-GTX-8M-560-16mm |  | 210×137×15 |  | 1 | ●
17_15 | 13211-YQ2A-0000 | Primary Chain Drive Front Sprocket (13T) | 一级传动小链轮 | 13齿/420 |  | 13齿 |  | 1 | ● | Surron Mod. Parts
17_16 | 13212-YQ2A-0000 | Primary Chain Drive Rear Sprocket (30T) | 一级传动大链轮1（30齿） | 搭配13齿一级传动小链轮 |  | 126×126×6.8 |  | 1 | ● | Surron Mod. Parts
17_17 | 13117-YQ2A-0000 | Primary Chain (420-42links) | 一级传动链条 | 420-42节 |  | 42节 |  | 1 | ● | Surron Mod. Parts
18.主电缆(Main Wire Kit)
Nr na rysunku | Nr części | Nazwa części (EN / PL) | Nazwa części (CN) | Opis (CN) | Miejsce montażu | Wymiary (mm) | Masa (kg) | Ilość na rysunku | Dostępność części | Uwagi
18_01 | 24100-YQ2A-0200 | LBX Main Cable Harness (1210mm) | 主电缆总成（X版） | 配矢量控制器-带通信及故障指示接口 |  | 1210mm | 0.424 | 1 | ● | use for battery 26000-YQ2A-1000
| 24100-YQ2A-0300 | LBX Main Cable Harness (485port) (1210mm) | 主电缆总成（X版485接口） | 配矢量控制器-带 485 通信接口-独立故障检测口 |  | 1210mm | 0.424 | 1 | ● | use for battery 26000-YQ2A-1200＆26000-YQ2A-1300 会额外搭配一根24710-YQ2A-0100故障指示附线
18_03 | 21250-YQ2A-0000 | Tilt Switch PL: Czujnik przechyłu | 倾倒传感器 | 摆锤式-倾倒保护角度65°-延时保护1s |  | 41×57×39.5 | 0.016 | 1 | ●
18_04 | B2-008-03-F2 | Nut B2008 M3 PL: Nakrętka B2008 M3 | 1型非金属嵌件六角锁紧螺母 | 非金属嵌件六角锁紧螺母GB/T889.1-2000-M3-3价彩 | 空开安装固定螺母 |  | 0.003 | 4 | ● | 原编码B2-012-03-F2，库存消耗后库房修订编码
18_05 | B4-001-04-F2 | Washer B4001 d4 PL: Podkładka B4001 d4 | 平垫圈 | 平垫圈-GB/T97.1-2002-Φ4-3价彩 | 空开安装固定垫片 |  | 0.0004 | 4 | ● | 原编码B4-001-04-F1，库存消耗后库房修订编码
18_06 | 81153-NM1A-0000 | Nylon clip81153 PL: Spinka nylonowa81153 | 尼龙线夹3 | 黑色尼龙塑料-LR-1/2 直径12.7mm |  | 27.7×15.5×12 | 0.0012 | 1 | ● | use for battery 26000-YQ2A-1000
18_07 | 23500-YQ2A-0000 | Circuit Breaker | 单相断路器 | DZ47-125-1P-100A |  | 76.1×85.2×26.8 | 0.155 | 1 | ● | 无法用于25款轻蜂
18_08 | 81125-YQ2A-0100 | Nylon Washer （Φ7*Φ3.2*5） | 隔离垫 | 尼龙垫片-Φ7*Φ3.2-厚2mm |  | 7×3.2×5 | 0.002 | 4 | ●
18_09 | B3-001-03-035-F0 | Screw B3001 M3*35 PL: Śruba B3001 M3*35 | 内六角圆柱头螺钉 | 内六角圆柱头螺-GB/T70.1-2008-M3*35-不锈钢 | 空开安装螺钉 |  | 0.0005 | 4 | ●
18_10 | 24110-YQ2A-0000 | Battery Power Cable PL: Przewód zasilający akumulatora | 电池附线 | 8AWG硅胶线 |  |  |  | 1 | ● | use for battery 26000-YQ2A-1000
18_11 | 24110-Y028A-0000 | Battery Power Cable(1200) PL: Przewód zasilający akumulatora(1200) | 电池附线 | 电池-空开-控制器连接线-HG插头 |  |  |  | 1 | ● | use for battery 26000-YQ2A-1200
18_12 | 24110-Y028A-0100 | Battery Power Cable Transfer Cable | 电池附线转接线 | 轻蜂电池附线转接线-售后专用 |  |  |  | 1 | ● | use for battery 26000-YQ2A-1200 ＆24100-YQ2A-0200
18_13 | 24710-YQ2A-0000 | Diagnostic Cable PL: Przewód diagnostyczny | 故障指示附线 | 矢量控制器用-故障指示附线-带LED |  |  |  | 1 | ● | use for battery 26000-YQ2A-1000
18_14 | 24710-YQ2A-0100 | Diagnostic Cable PL: Przewód diagnostyczny | 故障指示附线 | 线束一端为两孔连接器-一端为LED灯珠-使用时直接连接主线 |  |  |  | 1 | ● | only use for battery 26000-Y029A-0000＆26000-YQ2A-1200
18_15 | 81138-YQ2A-0000 | Nylon clip81138 PL: Spinka nylonowa81138 | 尼龙线夹2（电池仓位置） | 黑色尼龙塑料-LR-1/4 直径 6.35mm |  |  |  | 1 | ●
18_16 | B3-002-05-008-F0 | Screw B3002 M5*8 PL: Śruba B3002 M5*8 | 内六角平圆头螺钉 | 内六角平圆头螺钉-GB/T70.2-2008-M5*8-不锈钢 | 主线线夹安装螺钉 |  | 0.0019 | 1 | ●
19.包装附件(Other Parts)
Nr na rysunku | Nr części | Nazwa części (EN / PL) | Nazwa części (CN) | Opis (CN) | Miejsce montażu | Wymiary (mm) | Masa (kg) | Ilość na rysunku | Dostępność części | Uwagi
19_04 | 81135-NM1A-0000 | Rubber Cable Strip Tie | 橡胶扎带 | 三元乙丙橡胶扎带-12mm*58mm |  | 12×58 | 0.0014 | 2 | ●
19_05 | 81141-YQ2A-0000 | Cable Tie(8mm*200mm) PL: Opaska kablowa(8mm*200mm) | 黑色活扣尼龙扎带 | 黑色活扣尼龙扎带8mm*200mm |  | 8×11×200 |  | 4 | ●
19_06 | 81147-YQ2A-0000 | Cable Tie(4mm*150mm) PL: Opaska kablowa(4mm*150mm) | 线束固定扎带 | 黑色尼龙扎带3.6mm*150mm |  | 4×150 | 0.00065 | 7 | ●
19_07 | 81181-YQ2A-0100 | Rear LOGO plate | 后广告牌（英文） |  |  | 164×90×1.8 |  | 1 | ●
| 81181-YQ2A-0200 | Rear LOGO plate | 后广告牌（中文） |  |  | 164×90×1.8 |  | 1 | ●
19_08 | 41591-YQ2A-0500 | X Frame Plate (SA) | 车架铭牌 | X版摩托车铭牌-铝板铆接(南美专用版） |  | 31×65×1
| 41591-YQ2A-0001 | CE Frame Bicycle Plate (CE) | 车架铭牌 | 3M软性薄型，英文欧标-EN15194-自行车铭牌
| 41591-YQ2A-1000 | Neutral Motorcycle Plate | 车架铭牌 | 轻蜂X版中性铭牌-非欧盟 |  |  |  | 1
| 41591-YQ2A-0200 | CE Frame Plate (CE) | 车架铭牌 | 铝板铆接，英文中性CE铭牌 |  |  | 0.002 | 1
| 41591-YQ2A-0800 | Frame Plate (CA) | 车架铭牌 | 轻蜂X版加拿大铭牌 |  |  |  | 1
| 41591-YQ2A-0900 | Frame Plate (US) | 车架铭牌 | 轻蜂X版美国铭牌 |  |  |  | 1
| 41591-YQ2A-0102 | Neutral Bicycle Plate | 车架铭牌 | 铝板铆接，英文中性自行车铭牌 |  |  | 0.002 | 1
19_09 | 81182-YQ2A-0000 | Front Number Plate | 前号牌板 |  |  | 158.4×214.8×2 |  | 1 | ●
19_10 | 41763-YQ2B-0000 | Wire clamp | 固线钢丝夹 |  |  |  |  | 1 | ●
20.贴花(Decal Set )
Nr na rysunku | Nr części | Nazwa części (EN / PL) | Nazwa części (CN) | Opis (CN) | Miejsce montażu | Wymiary (mm) | Masa (kg) | Ilość na rysunku | Dostępność części | Uwagi
20_01 | 82120-YQ2F-0000 | Decal Set (Orange) | 全车贴花 轻蜂PRO版-橙色贴花 | 整套售卖(不单卖) |  |  |  | 1 | ● | 限定国外X版
| 82120-YQ2F-Z2 | Decal Set (Green) | 全车贴花 轻蜂PRO版-绿色贴花 | 整套售卖(不单卖) |  |  |  | 1 | ● | 限定紫色车架状态使用
20_02 | 82460-YQ2A-0000 | Battery Decal (Orange) | 电池贴花 | 新版橙色-PVC+5280背胶前贴花2片-PVC自带背胶6片 |  |  |  | 1 | ● | 限定国外X版
| 82460-YQ2A-0100 | Battery Decal(Green) |  | 新版绿色-紫色车架用-PVC+5280背胶前贴花2片-PVC自带背胶6片 |  |  |  | 1 | ● | 限定紫色车架状态使用
20_03 | 82420-YQ2A-0200 | Rear Fender & Subframe Decal(Orange) | 后挡泥及尾架贴花 | 新版橙色-PVC自带背胶 |  |  |  | 1 | ● | 限定国外X版
| 82420-YQ2A-0300 | Rear Fender & Subframe Decal(Green) |  | 新版绿色-紫色车架-PVC自带背胶 |  |  |  | 1 | ● | 限定紫色车架状态使用
20_04 | 82410-YQ2A-0200 | Frame Decal(Orange) | 车架贴花 | 新版橙色-透明琳德科自带背胶 |  |  |  | 1 | ● | 限定国外X版
| 82410-YQ2A-0300 | Frame Decal(Green) |  | 新版绿色-紫色车架-透明琳德科自带背胶 |  |  |  | 1 | ● | 限定紫色车架状态使用
20_05 | 82430-YQ2A-0200 | Number Plate Decal(Orange) | 号码牌贴花 | 新版橙色-PVC自带背胶 |  |  |  | 1 | ● | 限定国外X版
| 82430-YQ2A-0300 | Number Plate Decal(Green) |  | 新版绿色-紫色车架-PVC自带背胶 |  |  |  | 1 | ● | 限定紫色车架状态使用
20_06 | 82151-YQ2A-0000 | Front & Rear Rim Decal | 前后轮毂贴花 | 新版橙色-通用-PVC自带背胶 |  |  |  | 1 | ●
20_07 | 82152-YQ2A-0000 | Battery Compartment Cover Decal | 电池仓盖贴花 | 新版橙色-通用-单雕-自带背胶 |  |  |  | 1 | ●
20_08 | 82153-YQ2A-0000 | Swingarm Decal | 平叉贴花 | 新版橙色-通用-PVC透明料-自带背胶 |  |  |  | 1 | ●
20_09 | 82124-YQ2A-0100 | Battery Cap Metal LOGO | 金属硬标 |  |  |  |  | 1 | ●
20_10 | 82136-YQ2A-0000 | Warning Label Set(EN) | 骑行警示标贴 | 出口非道路用车警示标贴 |  |  |  | 1 | ●
21.后减转接座(Rear Absorber Adaptor Assy)
Nr na rysunku | Nr części | Nazwa części (EN / PL) | Nazwa części (CN) | Opis (CN) |  | Wymiary (mm) | Masa (kg) | Ilość na rysunku | Dostępność części | Uwagi
21_01 | 55171-YQ2A-0000 | Rear shock Adaptor | 后减转接座 (6061CNC) |  |  | 铝合金-50×32×24 |  | 1 |  | Refitting Part
22.滑胎组合(Supermoto Wheels Kit)
Nr na rysunku | Nr części | Nazwa części (EN / PL) | Nazwa części (CN) | Opis (CN) | Miejsce montażu | Wymiary (mm) | Masa (kg) | Ilość na rysunku | Dostępność części | Uwagi
22_01 | 51200-YQ2A-Z4 | Front SM Wheel Assy. | 滑胎前轮组合 | 含前轮内外胎-垫带-前轮圈-前碟刹盘及安装螺钉 |  | 557.8×557.8×110 |  | 1 | ● | Cannot purchase individually
22_02 | 51231-YQ2A-0100 | Front SM Tire | 前轮外胎（滑胎版） | 70/90-17-C6577F-38P-TT-CST |  | 557.8×557.8×70 |  | 1 | ● | Cannot purchase individually
22_03 | 51232-YQ2A-0100 | Front SM Inner Tube | 前轮内胎（滑胎版） | 250/275-17-TR4 |  | 540×540×54 |  | 1 | ● | Cannot purchase individually
22_04 | 51266-YQ2A-0100 | Rim Band ( SM Wheel ) | 轮圈垫带（滑胎版） | 17寸-25mm宽*1mm厚 |  | 17inches, 25×1 |  | 1 | ● | Cannot purchase individually
22_05 | 51270-YQ2A-0100 | Front Wheel Rim Assy | 前轮圈组合 | 滑胎版-前轮毂组合-轮圈-辐条部装 |  | 54.5×456×456 |  | 1 | ● | Cannot purchase individually
22_08 | 52171-YQ2A-0001 | Front Brake Disc PL: Tarcza hamulca przedniego | 前碟刹盘 | Φ203mm-厚2mm-安装径Φ44 |  | 202.5×202.5×18 | 0.195 | 1 | ● | Cannot purchase individually
22_09 | FB03-006-05-010-F3 | Screw FB03006 M5*10 PL: Śruba FB03006 M5*10 | 内梅花盘头螺钉 | 内梅花盘头螺钉M5*10-10.9级-带固体螺纹胶-黑锌(碟刹自带) | 前碟刹安装螺钉 |  |  | 6 | ●
22_10 | 51300-YQ2A-Z4 | Rear SM Wheel Assy. | 滑胎后轮组合 |  |  | 575.8×575.8×111 |  | 1 | ● | Cannot purchase individually
22_11 | FB03-006-06-013-F3 | Screw FB03006 M5*10 PL: Śruba FB03006 M5*10 | 内梅花盘头螺钉 | 内梅花盘头螺钉M6*13-10.9级-带固体螺纹胶-黑锌(碟刹自带) | 内梅花盘头螺钉 |  |  | 6 | ●
22_12 | 52271-YQ2A-0001 | Rear Brake Disc PL: Tarcza hamulca tylnego | 后碟刹盘 | Φ203-厚2.0毫米-安装径Φ54mm |  | 202.8×202.8×2 | 0.207 | 1 | ● | Cannot purchase individually
22_13 | 51331-YQ2A-0000 | Rear SM Tire | 后轮外胎（滑胎版） | 90/80-17-C6577-46S-TL-CST |  | 575.8×575.8×70 |  | 1 | ● | Cannot purchase individually
22_14 | 51332-YQ2A-0000 | Rear SM Inner Tube | 后轮内胎（滑胎版） | 275/300-17-TR4 |  | 540×540×54 |  | 1 | ● | Cannot purchase individually
22_15 | 51266-YQ2A-0100 | Rim Band ( SM Wheel) | 轮圈垫带（滑胎版） | 17寸-25mm宽*1mm厚 |  | 17inches, 25×1 |  | 1 | ● | Cannot purchase individually
22_16 | 51370-YQ2A-0100 | Rear Wheel Rim Assy | 后轮圈组合 | 滑胎版-后轮毂组合-轮圈-辐条部装 |  | 460×460×71.2 |  | 1 | ● | Cannot purchase individually
22_19 | 13204-YQ2A-0100 | Sprocket (42T) | 后链轮 | 42齿 |  | 199×199×6 |  | 1 | ● | Cannot purchase individually
22_20 | B3-001-08-016-F0 | Screw B3001 M8*16 PL: Śruba B3001 M8*16 | 内六角圆柱头螺钉 | 内六角圆柱头螺钉-GB/T70.1-2008-M8*16-不锈钢 | 后链轮安装螺钉 |  |  | 5 | ● | Cannot purchase individually
22_21 | 13114-YQ2A-0100 | Chain (420-102 links) | 滚子链条 | 420-102节 |  | 102 links |  | 1 | ● | Cannot purchase individually
22_22 | 51200-YQ2A-Z3 | Front & Rear SM Tire Kit | 含前后轮内外胎、垫带、轮圈-前后碟刹盘及安装螺钉-后链轮及安装螺钉-链条 |  |  | 595×221×587 |  | 1 | ● | Surron Mod. Parts
23.人力骑行总成(Pedal Kits)
Nr na rysunku | Nr części | Nazwa części (EN / PL) | Nazwa części (CN) | Opis (CN) |  | Wymiary (mm) | Masa (kg) | Ilość na rysunku | Dostępność części | Uwagi
23_01 | 13300-YQ2A-0000 | Pedal Kit Assy. | 人力骑行总成 |  |  | 510×365×130 |  | 1 |  | Stockout
24.后轮后挡泥(Rear Wheel Fender Kit)
Nr na rysunku | Nr części | Nazwa części (EN / PL) | Nazwa części (CN) | Opis (CN) | Miejsce montażu | Wymiary (mm) | Masa (kg) | Ilość na rysunku | Dostępność części | Uwagi
24_11 | 22920-NM1A-0000 | Rear Reflector | 后反射器 | 后反射器-长方形-KM-206-欧标-红色 |  | 24×96×21.6 | 0.0146 | 1 | ● | 北美选配
24_12 | 22910-YQ2B-0100 | Rear Side Reflector | 后侧反射器 | 圆形-KM101-红色DOT |  |  |  | 1 | ● | 北美选配
24_13 | 41396-YQ2A-0000 | Rear Reflector Bracket | 后反射器支架（铁） | 冲焊件-DC01-t=2.0 |  | 28×120×41.5 |  | 1 | ● | 北美选配
24_14 | B2-015-06-F2 | Nut B2015 M6 PL: Nakrętka B2015 M6 | 非金属嵌件六角法兰面锁紧螺母 | 非金属嵌件六角法兰面锁紧螺母-GB/T6183.1-2000-M6-3价彩 | 后反射器固定螺母 |  | 0.0041 | 1 | ● | 北美选配
24_15 | B3-002-06-012-F0 | Screw B3002 M6*12 PL: Śruba B3002 M6*12 | 内六角平圆头螺钉 | 内六角平圆头螺钉-GB/T70.2-2008-M6*12-不锈钢 | 后反射器支架安装螺钉 |  | 0.0033 | 1 | ● | 北美选配
24_16 | FB03-001-06-012-F0 | Screw FB03001 M6*12 PL: Śruba FB03001 M6*12 | 内六角盘头螺钉 | 内六角盘头螺钉-盘头Φ14-M6*12-不锈钢 | 后挡泥板安装螺钉 |  | 0.0031 | 4 | ●
24_17 | 31331-YQ2B-0000 | Splash Guard | 后轮后挡泥 |  |  | 327.1×170×60.6 | 0.207 | 1 | ●
24_19 | 41490-YQ2B-0001 | R Rear Splash Guard Bracket | 后挡泥板右安装支架总成 |  |  | 143×14.4×324.4 | 0.263 | 1 | ●
24_20 | 41480-YQ2B-0001 | L Rear Splash Guard Bracket | 后挡泥板左安装支架总成 |  |  | 143×14.4×324.4 | 0.262 | 1 | ●
25.工具套装（Tools）
Nr na rysunku | Nr części | Nazwa części (EN / PL) | Nazwa części (CN) | Opis (CN) |  | Wymiary (mm) | Masa (kg) | Ilość na rysunku | Dostępność części | Uwagi
25_1 | 82110-YQ2A-0000 | Light Bee Tool Kit (KKE/DNM) | 随车工具套装1 | 包含内六角4mm、5mm、8mm-带球头；开口扳手12*14；工具袋（KKE/DNM)减震车型配套工具） |  | 170×80×80 | 0.194 | 1 | ● | Optional Part
| 82140-YQ2A-0000 | Light Bee Tool Kit (FAST) | 随车工具套装2 | 包含内六角3mm、4mm、5mm-带球头；开口扳手12*14、17*19；工具袋（FAST减震车型配套工具） |  | 170×80×81 |  | 1 | ● | Optional Part
25_2 | 0402140401 | 4-Pin Spanner Socket(Swingarm pivot shaft nut remover) | 四爪套筒 | 14mm |  | 41×25×25 | 0.0651 | 1 | ● | Optional Part
26.后挡水皮组合(Rear Rubber Fender Kit)
Nr na rysunku | Nr części | Nazwa części (EN / PL) | Nazwa części (CN) | Opis (CN) |  | Wymiary (mm) | Masa (kg) | Ilość na rysunku | Dostępność części | Uwagi
26_1 | 31350-YQ2A-0000 | Rear Mud Flap | 后挡泥水皮组合 | 含挡水皮-上中下安装冲压件-螺栓-铆钉-安装说明书 |  | 包含 5mm 8mm-带球头；开口扳手12*14；工具袋 含挡水皮-上中下安装冲压件-螺栓-铆钉-安装说明书 |  | 1 | ●
27.二级传动皮带套装（Secondary Belt Driver Kit）
Nr na rysunku | Nr części | Nazwa części (EN / PL) | Nazwa części (CN) | Opis (CN) |  | Wymiary (mm) | Masa (kg) | Ilość na rysunku | Dostępność części | Uwagi
27_1 | 13220-YQ2A-Z | Secondary Belt Driver Kit | 轻蜂二级皮带传动改装总成 |  |  |  |  | 1 | ●
27_29 | 82339-YQ2A-0000 | Packaging Box | 包装纸箱 | 二级传动售后套装包装纸箱-五层瓦楞纸箱-630*270*270mm-上下对口-带EPE泡沫 |  |  |  | 1
28.边包支架组合套件（Light Bee Side Rack）
Nr na rysunku | Nr części | Nazwa części (EN / PL) | Nazwa części (CN) | Opis (CN) | Miejsce montażu | Wymiary (mm) | Masa (kg) | Ilość na rysunku | Dostępność części | Uwagi
28_1 | 41530-YQ2A-Z1 | Light Bee Side Rack | 边包支架组合 | 包含边包支架组合及安装螺栓螺母 |  |  |  | 1 | ● | Surron Mod. Parts
28_2 | 41531-YQ2A-0000 | Left Side Rack | 左边包支架总成 | 冷拔无缝管20#-Φ10*2.0-弯形阻焊，表面喷塑半哑黑 |  | 240.5×446×28 |  | 1 |  | 无法单独下单
28_3 | 41532-YQ2A-0000 | Right Side Rack | 右边包支架总成 | 冷拔无缝管20#-Φ10*2.0-弯形阻焊，表面喷塑半哑黑 |  | 240.5×446×28 |  | 1 |  | 无法单独下单
28_4 | 41533-YQ2A-0000 | U-Connecting Bracket | U形连接支架 | Φ10*2冷拔管弯形，表面喷塑半哑黑 |  | 79.5×120×10 |  | 1 |  | 无法单独下单
28_5 | B1-009-08-035-F0 | Screw B1009 M8*35 PL: Śruba B1009 M8*35 | 薄形内六角圆柱头螺钉 | 薄型内六角圆柱头M8*35-不锈钢 | 边包支架与车架安装螺栓 |  |  | 2 |  | 无法单独下单
28_6 | B2-006-08-F2 | Nut B2006 M8 PL: Nakrętka B2006 M8 | 全金属六角法兰面锁紧螺母 | 金属嵌件六角法兰面锁紧螺母M8 | 边包支架与车架安装螺母 |  |  | 2 |  | 无法单独下单
28_7 | B1-008-06-016-F2 | Screw B1008 M6*16 PL: Śruba B1008 M6*16 | 六角法兰面螺栓 | 六角法兰面螺栓M6*16 | 边包支架与尾架安装螺栓 |  |  | 4 |  | 无法单独下单
28_8 | FB02-006-06-F2 | Nut B2006 M6 PL: Nakrętka B2006 M6 | 平头铆螺母 | 平头铆螺母，非标件，总长15，M6*13.5 | 边包支架与尾架安装螺母 |  |  | 2 |  | 无法单独下单
29.前后碟刹盘改装件 （Front/Rear Brake Disc (Thick)）
Nr na rysunku | Nr części | Nazwa części (EN / PL) | Nazwa części (CN) | Opis (CN) | Miejsce montażu | Wymiary (mm) | Masa (kg) | Ilość na rysunku | Dostępność części | Uwagi
29_1 | 52171-YQ2A-0100 | Front Brake Disc (New Pattern） | 前碟刹盘 | 改装售后件-Φ203mm-厚2毫米-安装径Φ44-定制花纹 |  |  |  | 1 | ● | Surron Mod. Parts
29_2 | FB03-006-05-010-F3 | Screw FB03006 M5*10 PL: Śruba FB03006 M5*10 | 内梅花盘头螺钉 | 内梅花盘头螺钉M5*10-10.9级-带固体螺纹胶-黑锌(碟刹自带) | 前碟刹安装螺钉 |  | 0.003 | 6 | ● | Surron Mod. Parts
29_3 | 52271-YQ2A-0100 | Rear Brake Disc (New Pattern） | 后碟刹盘 | 改装售后件-Φ203-厚2毫米-安装径Φ54mm-定制花纹 |  |  |  | 1 | ● | Surron Mod. Parts
29_4 | FB03-006-06-013-F3 | Screw FB03006 M6*13 PL: Śruba FB03006 M6*13 | 内梅花盘头螺钉 | 内梅花盘头螺钉M6*13-10.9级-带固体螺纹胶-黑锌(碟刹自带) | 后碟刹盘安装螺钉 |  | 0.0031 | 6 | ● | Surron Mod. Parts
30.标件组合(Light Bee Standard Parts Set)
Nr na rysunku | Nr części | Nazwa części (EN / PL) | Nazwa części (CN) | Opis (CN) |  | Wymiary (mm) | Masa (kg) | Ilość na rysunku | Dostępność części | Uwagi
30_1 | 99100-YQ2A-0000 | LBX Standard Spare Parts Set | LBX整车标件总成 |  |  | 包含整车所以螺栓 螺母 垫片 销 |  | 1 | ● | 可以包含不同版本轻蜂绝大部分的标件

## LIGHT BEE L1E（旧）
1.车架+尾架组合（Frame System & Seat Frame System）
Nr na rysunku | Nr części | Nazwa części (EN / PL) | Nazwa części (CN) | Opis (CN) | Miejsce montażu | Wymiary (mm) | Masa (kg) | Ilość na rysunku | Dostępność części | Uwagi
1_01 | 41100-YQ2B-0000 | Frame Assy. (Without Painting) | 车架焊接总成（白坯） | 白坯 |  | 200.5×692.5×440.5 | 4.811 | 1 | ●
| 41100-YQ2B-0000-Y2 | Frame Assy. (Silver-White) | 车架焊接总成（银白色） | 银白色车架 |  |  |  | 1 | ●
| 41100-YQ2B-0000-Y4 | Frame Assy. (Black) | 车架焊接总成 （黑色） | 半哑黑车架 |  |  |  | 1 | ●
| 41100-YQ2B-0000-Y11 | Frame Assy. (Blue) | 车架焊接总成（蓝色） | 蓝色车架 |  |  |  | 1 | ●
| 41100-YQ2B-0000-Y16 | Frame Assy. (Purple) | 车架焊接总成（紫色） | 紫色车架 |  |  |  | 1 | ●
1_03 | 41520-YQ2A-0000 | Subframe Assy. PL: Zespół ramy pomocniczej | 尾架总成 |  |  | 189.5×174×430 | 1.178 | 1 | ●
1_04 | B1-009-08-020-F0 | Screw B1009 M8*20 PL: Śruba B1009 M8*20 | 薄形内六角圆柱头螺钉 | 薄形内六角圆柱头螺钉-JBZQ4725-2006-M8*20-不锈钢 | 尾架安装螺钉 |  | 0.0096 | 4 | ●
1_05 | 41151-YQ2A-0000 | Frame/Swingarm bushing | 车架平叉轴孔台阶衬套 | 车架台阶衬套10*12*6 |  |  |  | 2 | ●
1_06 | B2-013-10-F0 | Nut B2013 M10*1.0 PL: Nakrętka B2013 M10*1.0 | 圆螺母 | 圆螺母-GB812-88-M10*1.0-不锈钢 | 平叉轴螺母 |  | 0.0165 | 1 | ● | 原编码B4-008-10-F0，库存消耗后库房修订编码
1_07 | B4-001-10-F2 | Washer B4001 d10 PL: Podkładka B4001 d10 | 平垫圈 | 平垫圈-GB/T97.1-2002-Φ10-3价彩 | 平叉安装垫片 |  | 0.003 | 1 | ● | 原编码B4-001-10-F1，库存消耗后库房修订编码
1_08 | 61260-YQ2A-0000 | Swingarm pivot shaft（40Cr-Φ10*198-M10*1.0） PL: Oś wahacza（40Cr-Φ10*198-M10*1.0） | 平叉轴 | 35CrMo-Φ10*198-M10*1.0-热处理-镀白锌 |  | 20×20×203 | 0.129 | 1 | ●
1_09 | 41115-YQ2A-Z | Light Bee Reinforced Riser Clamp Assy | 立管夹总成 | 立管夹+内六角團柱头螺栓+包装盒+ 轻蜂立管夹安装说明书 |  |  |  | 1 | ●
| 41115-YQ2A-0000 | Light Bee Reinforced Riser Clamp | 立管夹 | 铝合金 7075-机加-阳极黑色 |  |  |  | 1 | ●
| FB03-014-07-030-F9 | FB03-014-07-030-F9 | 内六角圆柱头螺钉 | 内六角圆柱头螺钉-M7*1*30-全螺纹-6mm 工 具位，镀白镍 | 立管夹安装螺栓 |  |  | 1 | ●
1_10 | 81137-YQ2A-0000 | Nylon clip81137 PL: Spinka nylonowa81137 | 尼龙线夹1（车架位置） | 黑色尼龙塑料-LR-3/8 直径9.5mm |  |  |  | 1 | ●
2.平叉总成(Rear Fork System)
Nr na rysunku | Nr części | Nazwa części (EN / PL) | Nazwa części (CN) | Opis (CN) | Miejsce montażu | Wymiary (mm) | Masa (kg) | Ilość na rysunku | Dostępność części | Uwagi
2_01 | 61000-YQ2A-0000 | Swingarm Assy (Without Painting) | 平叉总成（白坯） | 白坯 |  | 189.5×519×158 | 2.044 | 1 | ● | 售后时成套装配，只下其中的零部件时不装配
| 61000-YQ2A-0000-Y4 | Swingarm Assy (Black) | 平叉总成（黑色） | 半哑黑平叉 |  |  |  |  | ●
| 61000-YQ2A-0000-Y16 | Swingarm Assy (Purple) | 平叉总成（紫色平叉） | 紫色平叉 |  |  |  |  | ●
2_02 | FB05-005-10-15-22-2 | Washer FB05005 Φ10*Φ15*Φ22-2 PL: Podkładka FB05005 Φ10*Φ15*Φ22-2 | 平叉内垫片 | 台阶垫片-Φ10*Φ15*Φ22-2 |  | 22.5×22.5×2 | 0.003 | 2 | ● | 无码件 ，目前无法量产销售
2_03 | B3-002-05-010-F0 | Screw B3002 M5*10 PL: Śruba B3002 M5*10 | 内六角平圆头螺钉 | 内六角平圆头螺钉-GB/T70.2-2008-M5*10-不锈钢 | 中轴套护罩安装螺钉 |  | 0.003 | 3 | ● | 有码件
2_04 | Z-6000-2RS-26-10-08 | Swingarm pivot bearing PL: Łożysko osi wahacza | 深沟球轴承 | 深沟球轴承6000-2RS-Φ10-Φ26-8-NSK/NTN | 平叉轴承 | 26×26×8 | 0.0035 | 4 | ●
2_05 | 32120-YQ2A-0000 | Mid. Shaft Guard (Plastic) | 中轴套护罩（塑料） |  |  | 150.5×125×80.7 | 0.066 | 1 | ●
2_06 | B2-001-06-F2 | Nut B2001 M6 PL: Nakrętka B2001 M6 | 六角螺母 | 六角螺母-GB/T6170-2000-M6-3价彩 | 调节器调节螺母 |  | 0.0022 | 2 | ● | 有码件
2_07 | B1-004-06-035-F0 | Bolt B1004 M6*35 | 六角头螺栓 | 六角螺栓-全螺纹-GB/T5783-2000-M6*35-不锈钢 | 调节器调节螺栓 |  | 0.0085 | 2 | ● | 有码件
2_08 | 61210-YQ2A-0000 | Tensioner | 调节器 |  |  | 12×31×27 | 0.014 | 2 | ●
2_09 | B4-001-06-F2 | Midshaft washer | 平垫圈 | 平垫圈-GB/T97.1-2002-Φ6-3价彩 | 中轴套护罩安装平垫片 |  | 0.0005 | 1 | ● | 原编码B4-001-06-F1，库存消耗后库房修订编码
2_10 | 81138-YQ2A-0000 | Nylon clip81138 PL: Spinka nylonowa81138 | 尼龙线夹1（平叉位置） | 黑色尼龙塑料-LR-1/4 直径 6.35mm |  |  |  | 1 | ●
3.挡泥组合(Fender Kit)
Nr na rysunku | Nr części | Nazwa części (EN / PL) | Nazwa części (CN) | Opis (CN) | Miejsce montażu | Wymiary (mm) | Masa (kg) | Ilość na rysunku | Dostępność części | Uwagi
3_01 | 32223-YQ2A-0000 | Chain Guide PL: Prowadnica łańcucha | 链盒 | 塑料-pp黑色-带皮纹 |  | 383.2×40.9×174.2 |  | 1 | ●
3_02 | FB03-001-06-012-F0 | Screw FB03001 M6*12 PL: Śruba FB03001 M6*12 | 内六角盘头螺钉 | 内六角盘头螺钉-盘头Φ14-M6*12-不锈钢 | 链盒安装螺钉 |  | 0.0044 | 2 | ● | 有码件
3_03 | 31311-YQ1N-0000 | Rear Tire Hugger | 后轮前挡泥 | 塑料-pp黑色-带皮纹 |  | 129.6×457.3×166.2 |  | 1 | ●
3_04 | B3-002-05-010-F0 | Screw B3002 M5*12 PL: Śruba B3002 M5*12 | 内六角平圆头螺钉 | 内六角平圆头螺钉-GB/T70.2-2008-M5*10-不锈钢 | 后轮前挡泥左安装螺钉 |  | 0.0021 | 1 | ● | 有码件
3_05 | B4-001-05-F0 | Washer B4001 Φ5 PL: Podkładka B4001 Φ5 | 平垫圈 | 平垫圈-GB/T97.1-2002-Φ5-不锈钢 | 后轮前挡泥右安装垫片 |  |  | 2 | ● | 原编码B4-001-05-F1，库存消耗后库房修订编码
3_06 | B2-018-05-010-F0 | Cap Nut B2018 M5*10 | 六角盖形螺母 | 盖形螺母GB/T923-2009-M5-高10mm-不锈钢 | 后轮前挡泥右安装螺母 |  |  | 1 | ●
3_07 | 61237-YQ2A-0000 | Swingarm protection Block | 平叉防撞块 | PU-黑色砂纹 |  | 43×35.6×22.9 |  | 1 | ●
3_08 | 61238-YQ2A-0000 | Flanged Bushing | 平叉防撞块翻边衬套 | 翻边衬套Φ18*2-Φ9*3.5-Φ6-白锌 |  | 18×18×5.5 |  | 1 | ●
3_09 | B3-002-05-012-F0 | Screw B3002 M5*12 PL: Śruba B3002 M5*12 | 内六角平圆头螺钉 | 内六角平圆头螺钉-GB/T70.1-2008-M5*12-不锈钢 | 链条防撞胶安装螺钉 |  | 0.0023 | 1 | ● | 不装链盒时用
3_10 | B3-001-05-030-F0 | Screw B3001 M5*30 PL: Śruba B3001 M5*30 | 内六角圆柱头螺钉 | 内六角圆柱头螺钉-GB/T70.1-2008-M5*30-不锈钢 | 平叉防撞块安装螺钉 |  | 0.0053 | 1 | ● | 有码件（装链盒时用）
4.电控组合(Electronic Control System )
Nr na rysunku | Nr części | Nazwa części (EN / PL) | Nazwa części (CN) | Opis (CN) | Miejsce montażu | Wymiary (mm) | Masa (kg) | Ilość na rysunku | Dostępność części | Uwagi
4_01 | 21100-YQ2B-0101 | Controller (Sine Wave) 45KM/H | 电机控制器总成 | 欧标专用-100A/60V双动力模式-铝壳-矢量-限速45km/h-带485通讯-主机-带READY和充电 |  |  |  | 1 | ●
4_02 | B8-001-06-016-F2 | Screw B8001 M6*16 PL: Śruba B8001 M6*16 | 内六角圆柱头自带平弹垫螺钉 | 内六角圆柱头自带平弹垫螺钉-GB/T70.1-M6*16-3价彩 | 控制器相线安装螺钉 |  |  | 5 | ● | 有码件
4_04 | B3-002-06-012-F0 | Screw B3002 M6*12 PL: Śruba B3002 M6*12 | 内六角平圆头螺钉 | 内六角平圆头螺钉-GB/T70.2-2008-M6*12-不锈钢 | 电机控制器安装螺钉 |  | 0.0033 | 4 | ●
4_05 | 21103-YQ2A-0000 | Controller upper mud plate | 控制器上装饰板 |  |  | 120×42×1 | 0.003 | 1 | ●
4_06 | B3-002-05-010-F0 | Screw B3002 M5*10 PL: Śruba B3002 M5*10 | 内六角平圆头螺钉 | 内六角平圆头螺钉-GB/T70.2-2008-M5*10-不锈钢 | 控制器上装饰板安装螺钉 |  | 0.003 | 2 | ● | 有码件
4_07 | 26351-YQ2A-0000 | Charging port cap PL: Osłona gniazda ładowania | 电池充电口防水胶帽 | 三元乙丙橡胶-带虬龙标识 |  |  |  | 1 | ● | 用于26000-YQ2A-1000电池总成
| 26351-YQ2A-0100 | Charging port cap PL: Osłona gniazda ładowania | 电池充电口防水胶帽 | 三元乙丙橡胶-法兰安装面-凌科标识 |  |  |  | 1 | ● | 用于26000-YQ2A-1200电池总成
4_08 | 26000-YQ2A-1000 | 60V40Ah Lithium Battery Pack (Separate Socket) | 锂电池总成 | 锂电池总成GW/60V40Ah-铝制壳体阳极氧化黑色-LGM50LT/21700电芯_带电量显示（白字）-带485通讯-带透气阀 |  |  |  | 1 | ● | 词条仅供介绍，不单卖 用于24100-YQ2A-0200主电缆和24110-YQ2A-0000电池附线
| 26000-YQ2A-1200 | 60V40Ah Lithium Battery Pack (Integrated Socket) | 锂电池总成 | 锂电池总成（GW/60V40Ah-铝制壳体阳极氧化黑色-LGM50LT/21700电芯-带电量显示（白字）-带485通讯-带透气阀-HG放电插头) |  |  |  | 1 | ● | 用于24100-YQ2B-0200主电缆和24110-Y028A-0000电池附线
| 26000-YQ2A-1300 | 60V40Ah Lithium Battery Pack (Integrated Socket) | 锂电池总成 | FMT/60V40Ah-铝制壳体阳极氧化黑色-带电量显示（白字）-485通讯-带透气阀-HG放电插头 |  |  |  | 1 | ● | 仅供展示，无法用于销售。状态与26000-YQ2A-1200相同
4_10 | 21700-YQ2A-0800 | Charger (67.2V-10A 220V, 10A) (CN Plug-Chinese) | 充电器 | TL 便携式充电器-67.2V-10A-全密封-国标220V |  | 405×195×155 | 2.106 | 1 | ●
| 21700-YQ2A-1000 | Charger (67.2V-10A 110V, 10A) (US Plug) | 充电器 | TL 便携式充电器-67.2V-10A-全密封-英文标签-美标110V |  |  |  | 1 | ●
| 21700-YQ2A-1200 | Charger (67.2V-10A 220V, 10A) (EU Plug) | 充电器 | TL 便便携式充电器-67.2V-10A-全密封-英文标签-欧标220V |  |  |  | 1 | ●
| 21700-YQ2A-1400 | Charger (67.2V-10A 220V, 10A) (UK Plug) | 充电器 | TL 便便携式充电器-67.2V-10A-全密封-英文标签-英标220V |  |  |  | 1 | ●
| 21700-YQ2A-1500 | Charger (67.2V-10A220V, 10A) (CN Plug-English) | 充电器 | TL 67.2V-10A-国标-英标220V |  | 405×195×155 |  | 1 | ●
| 21700-YQ2A-2000 | Charger (67.2V-10A220V, 11A) (CB) PL: Ładowarka (67.2V-10A220V, 11A) (CB) | 充电器 | BLD 欧标220V宽电压 过CB认证 |  |  |  | 1 | ● | South Africa
| 21700-YQ2A-2100 | Charger（67.2V-10A 110V,8A）(PSE) | 充电器 | BLD 日本110V宽电压 过PSE认证 |  |  |  | 1 | ● | Only Use For Japanese Dealer
| 21700-YQ2A-2200 | Charger（67.2V-10A 220V,10A）(KC) PL: Ładowarka（67.2V-10A 220V,10A）(KC) | 充电器 | BLD 韩国220V宽电压 过KC认证 |  |  |  | 1 | ● | Only Use For Korea Dealer
| 21700-YQ2A-2300 | Charger（67.2V-10A 220V,10A）(SAA) | 充电器 | BLD 澳洲220V宽电压 过SAA认证 |  |  |  | 1 | ● | Only Use For Australian Dealer
| 21700-YQ2A-1800 | Charger（67.2V-10A 110V,10A）(UL) PL: Ładowarka（67.2V-10A 110V,10A）(UL) | 充电器 | BLD便携式充电器-67.2V-10A-美标110V宽电压-全密封-贴SUR-RON标签-过UL |  |  |  | 1 | ● | Only Use For Canada
4_11 | 26220-YQ2A-0100 | Battery BMS board (60V Battery) | 电池保护板 | 60V电池保护板 |  | 115×85×15 |  | 1 | ●
4_12 | 26360-YQ2A-0000 | Battery LCD Screen | 电量表 | LCD-正显-5段+百分比显示-白色 |  | 42×28×11 |  | 1 | ● | 有码件
4_13 | 81137-YQ2A-0000 | Nylon clip81137 PL: Spinka nylonowa81137 | 尼龙线夹1（控制器位置） | 黑色尼龙塑料-LR-3/8 直径9.5mm |  |  |  |  | ●
5.电机头总成(Motor System)
Nr na rysunku | Nr części | Nazwa części (EN / PL) | Nazwa części (CN) | Opis (CN) | Miejsce montażu | Wymiary (mm) | Masa (kg) | Ilość na rysunku | Dostępność części | Uwagi
5_01 | 11100-YQ2A-Z1 | Motor Assy. PL: Zespół silnika | 电机组合 | 含电机头总成-前皮带轮-蝶形垫片及安装螺母 |  |  |  |  | ● | 售后时成套装配
5_02 | 21152-YQ2A-0000 | Hall Sensor | 电机传感器 |  |  | 210mm |  | 1 | ●
5_03 | B7-001-25-35-07 | Motor Shaft Seal | 旋转轴唇形密封圈 | TC油封Φ25-Φ35-7 | 电机轴油封 | 35×35×7 | 0.0071 | 1 | ● | 有码件
5_04 | B3-001-08-020-F0 | Screw B3001 M8*20 PL: Śruba B3001 M8*20 | 内六角圆柱头螺钉 | 内六角圆柱头螺钉-GB/T70.1-2008-M8*20-不锈钢 | 电机头总成右上安装螺钉 |  | 0.0096 | 1 | ●
5_05 | B3-001-08-025-F0 | Screw B3001 M8*25 PL: Śruba B3001 M8*25 | 内六角圆柱头螺钉 | 内六角圆柱头螺钉-GB/T70.1-2008-M8*25-不锈钢 | 电机头总成右下安装螺钉 |  | 0.0096 | 1 | ●
5_06 | 11172-YQ2A-0000 | Motor Position Adjuster Fix Pin | 电机头位置调节器压板 |  |  | 21×21×3 | 0.004 | 2 | ●
5_08 | 11100-YQ2A-0201 | Motor (3KW) | 电机头总成（矢量） | 永磁直流无刷3KW/48V/4000转-轴螺纹M12*1.25-亚光黑色烤漆，机壳阳极氧化古铜色，装饰盖机加X-矢量-JWT |  | 157.3×182.4×181.5 | 7.088 | 1 | ●
5_09 | B6-003-05-016 | Woodruff Key(5*5*16mm) | 普通型平键 | 钢质C型平键-GB/T1096-2003-5*5*16mm | 电机输出轴平圆键 | 5×5×16 | 0.002 | 1 | ● | 有码件
5_10 | 13201-YQ2A-0400 | Primary pulley | 前皮带轮 | HTD同步轮-粉末冶金-8M-20mm宽-23齿-蒸汽发黑 |  | 65.2×65.2×21 | 0.231 | 1 | ●
5_11 | FB05-002-23-12-1-F4 | Primary pulley Washer （Φ23*Φ12*1） | 碟形垫片 | 碟形垫片-Φ23*Φ12*1-发黑 | 前皮带轮安装碟形垫片 | 23×23×1 | 0.0023 | 1 | ● | 原编码FB05-002-23-12-1-F3，库存消耗后库房修订编码
5_12 | B2-007-12-F2 | Nut B2007 M12*1.25 PL: Nakrętka B2007 M12*1.25 | 全金属六角法兰面锁紧螺母 细牙 | 六角法兰面锁紧螺母-GB/T6187.2-2000-M12*1.25-3价彩 | 小带轮锁紧螺母 |  | 0.0148 | 1 | ● | 原编码B2-006-12-F2，库存消耗后库房修订编码
5_13 | FB03-005-006-F2 | Screw PB3.5*6 PL: Śruba PB3.5*6 | 十字圆头自攻钉 | 十字圆头自攻钉-PB3.5*6-3价彩 | 前皮带轮护罩内衬安装自攻钉 |  | 0.0005 | 3 | ●
5_14 | 32332-YQ2A-0000 | Primary pulley inner plate | 前皮带轮护罩内衬（塑料） |  |  | 73.7×60.6×5.9 | 0.005 | 1 | ●
5_15 | 32331-YQ2A-0000 | Primary pulley outer cover | 前皮带轮护罩（塑料） |  |  | 41.5×116×119 | 0.032 | 1 | ●
5_16 | B3-002-06-010-F0 | Screw B3002 M6*10 PL: Śruba B3002 M6*10 | 内六角平圆头螺钉 | 内六角平圆头螺钉-GB/T70.2-2008-M6*10-不锈钢 | 前皮带轮护罩组合安装螺栓 |  | 0.0031 | 2 | ●
5_17 | 11216-YQ2A-0000 | Motor support Bushing | 电机左安装衬套 | 铝合金6082-Φ8*Φ20-19mm |  | 20×20×19 | 0.014 | 2 | ●
5_18 | 11171-YQ2A-0000 | Motor Position Adjuster PL: Regulator położenia silnika | 电机头位置调节器 |  |  | 55×36.4×3 | 0.022 | 1 | ●
5_19 | B3-001-08-040-F0 | Screw B3001 M8*40 PL: Śruba B3001 M8*40 | 内六角圆柱头螺钉 | 内六角圆柱头螺钉-GB/T70.1-2008-M8*40-不锈钢 | 电机头总成左上安装螺钉 |  | 0.0149 | 1 | ●
5_20 | B3-001-08-045-F0 | Screw B3001 M8*45 PL: Śruba B3001 M8*45 | 内六角圆柱头螺钉 | 内六角圆柱头螺钉-GB/T70.1-2008-M8*45-不锈钢 | 电机头总成左下安装螺钉 |  | 0.0196 | 1 | ●
6.车架附件-1(Surrounding Parts of FrameⅠ)
Nr na rysunku | Nr części | Nazwa części (EN / PL) | Nazwa części (CN) | Opis (CN) | Miejsce montażu | Wymiary (mm) | Masa (kg) | Ilość na rysunku | Dostępność części | Uwagi
6_01 | 32340-YQ2A-0000 | key switch holder | 电控锁装饰罩(塑料） |  |  | 100.3×112.5×28.7 | 0.026 | 1 | ●
6_02 | B3-003-05-010-F0 | Screw B3003 M5*10 PL: Śruba B3003 M5*10 | 内六角沉头螺钉 | 内六角沉头螺钉-GB/T70.3-2008-M5*10-不锈钢 | 电池右限位块安装螺钉 |  | 0.0016 | 2 | ●
6_03 | B4-007-05-F1 | E-Clip (Inner Dia. Φ5) | 开口挡圈 | 开口挡圈（卡簧）-GB/T896-1986-内径Φ5 | 电池仓盖用开口挡圈 |  | 0.0005 | 2 | ●
6_04 | 32356-YQ2A-0000 | Battery L Positioning Block | 电池左限位块(塑料） |  |  | 15.3×150.4×48.6 | 0.013 | 1 | ●
6_05 | B3-003-05-010-F0 | Screw B3003 M5*10 PL: Śruba B3003 M5*10 | 内六角沉头螺钉 | 内六角沉头螺钉-GB/T70.3-2008-M5*10-不锈钢 | 电池左限位块安装螺钉 |  | 0.0016 | 2 | ●
6_06 | 32357-YQ2A-0000 | Battery R Positioning Block | 电池右限位块(塑料） |  |  | 15.3×150.4×48.6 | 0.013 | 1 | ●
6_07 | 32361-YQ2A-0000 | Controller Mud Guard | 控制器下装饰罩(塑料） |  |  | 162.7×77.6×123.8 | 0.037 | 1 | ●
6_08 | B3-002-06-010-F0 | Screw B3002 M6*10 PL: Śruba B3002 M6*10 | 内六角平圆头螺钉 | 内六角平圆头螺钉-GB/T70.2-2008-M6*10-不锈钢 | 控制器下装饰罩安装螺钉A |  | 0.0031 | 2 | ●
6_09 | FB03-003-04-013-F3 | Screw FB03003 M4*13 PL: Śruba FB03003 M4*13 | 十字头双线自攻钉 | 十字头双线自攻钉-M4*13-黑锌 | 控制器下装饰罩安装螺钉B |  | 0.0016 | 2 | ●
6_10 | 32358-YQ2A-0000 | Battery Bottom Positioning Block | 电池总成下限位(塑料） |  |  | 149.7×179.3×29 | 0.149 | 1 | ●
6_11 | B3-003-05-012-F0 | Screw B3003 M5*12 PL: Śruba B3003 M5*12 | 内六角沉头螺钉 | 内六角沉头螺钉-GB/T70.3-2008-M5*12-不锈钢 | 电池总成下限位安装螺钉B |  | 0.0034 | 3 | ●
6_11-1 | B3-003-05-010-F0 | Screw B3003 M5*10 PL: Śruba B3003 M5*10 | 内六角沉头螺钉 | 内六角沉头螺钉-GB/T70.3-2008-M5*10-不锈钢 | 电池总成下限位安装螺钉A |  | 0.003 | 2 | ●
6_12 | 26343-YQ2A-0000 | Battery bottom Buffer | 电池下减震胶垫 |  |  | 125×148×3 | 0.005 | 1 | ● | 做附件随车走
6_13 | FB03-003-04-013-F3 | Screw FB03003 M4*13 PL: Śruba FB03003 M4*13 | 十字头双线自攻钉 | 十字头双线自攻钉-M4*13-黑锌 | 电池总成后挡泥板下安装螺钉 |  | 0.0016 | 2 | ●
6_14 | 32365-YQ2A-0000 | Belt mudguard | 带轮小挡泥板(塑料） |  |  | 74.6×21.2×86.9 | 0.016 | 1 | ●
6_15 | FB03-003-04-013-F3 | Screw FB03003 M4*13 PL: Śruba FB03003 M4*13 | 十字头双线自攻钉 | 十字头双线自攻钉-M4*13-黑锌 | 带轮小挡泥板安装螺钉 |  | 0.0016 | 2 | ●
6_16 | B3-003-05-012-F0 | Screw B(M5*12) PL: Śruba B(M5*12) | 内六角沉头螺钉 | 内六角沉头螺钉-GB/T70.3-2008-M5*12-不锈钢 | 电池前限位支撑块安装螺钉 |  | 0.0034 | 2 | ●
6_17 | 32353-YQ2A-0000 | Battery Front Positioning Block | 电池前限位支撑块(塑料） |  |  | 52.3×9.5×51.3 | 0.008 | 1 | ●
6_18 | 32355-YQ2A-0000 | Battery rear mud plate | 电池总成后挡泥板(塑料） |  |  | 162.7×26×183.2 | 0.089 | 1 | ●
6_19 | FB03-001-06-012-F0 | Screw FB03001 M6*12 PL: Śruba FB03001 M6*12 | 内六角盘头螺钉 | 内六角盘头螺钉-盘头Φ14-M6*12-不锈钢 | 电池总成后挡泥板上安装螺钉 |  | 0.0044 | 2 | ●
6_20 | B2-012-05-F2 | Nut B2012 M5 PL: Nakrętka B2012 M5 | 六角法兰面螺母 | 六角法兰面螺母-GB/T6177.1-2000-M5-3价彩 | 电池前限位支撑块安装螺母 |  | 0.0015 | 2 | ● | 原编码B2-006-05-F2，库存消耗后库房修订编码
6_21 | B3-002-06-012-F0 | Screw B3002 M6*12 PL: Śruba B3002 M6*12 | 内六角平圆头螺钉 | 内六角平圆头螺钉-GB/T70.2-2008-M6*12-不锈钢 | 电池锁座挂钩固定螺钉 |  | 0.0033 | 2 | ●
6_22 | 26341-YQ2A-0000 | Battery Front Buffer | 电池前减震胶垫 |  |  | 100×7.5×140 | 0.01 | 1 | ● | 有码件
6_23 | 26290-YQ2A-0000 | Battery cap Lock Hook | 电池锁座挂钩 | 冲焊件-钢件-焊接组合-3价彩 |  | 53.3×21.9×37.8 | 0.03 | 1 | ●
6_24 | 32233-YQ2A-0000 | Battery Compartment Cover rubber bumper | 电池仓盖缓冲胶 |  |  | 53×43.2×6.6 | 0.014 | 1 | ●
6_25 | 32231-YQ2A-0000 | Battery Compartment Cover | 电池仓盖(塑料） |  |  | 157.6×253.6×55.4 | 0.214 | 1 | ●
6_26 | B2-001-06-F2 | Nut B2001 M6 PL: Nakrętka B2001 M6 | 六角螺母 | 六角螺母-GB/T6170-2000-M6-3价彩 | 电池锁座挂钩固定螺母 |  | 0.0022 | 2 | ●
6_28 | B3-002-06-012-F0 | Screw B3002 M6*12 PL: Śruba B3002 M6*12 | 内六角平圆头螺钉 | 内六角平圆头螺钉-GB/T70.2-2008-M6*12-不锈钢 | 电控锁装饰罩安装螺钉 |  | 0.0033 | 2 | ●
6_29 | 41762-YQ2A-0000 | Battery Compartment Cover pivot pin | 电池仓盖销轴 |  |  | 10×10×34.5 | 0.008 | 2 | ●
7.车架附件-2(Surrounding Parts of Frame Ⅱ)
Nr na rysunku | Nr części | Nazwa części (EN / PL) | Nazwa części (CN) | Opis (CN) | Miejsce montażu | Wymiary (mm) | Masa (kg) | Ilość na rysunku | Dostępność części | Uwagi
7_01 | 32354-YQ2A-0000 | Battery Rear Support Plate | 电池总成后支撑板 |  |  | 81.6×88×116.5 | 0.115 | 1 | ●
7_02 | 41690-YQ2A-0000 | Battery Bottom Support Plate | 电池总成下支撑板 |  |  | 147.5×145.7×21.5 | 0.248 | 1 | ●
7_03 | FB03-001-06-016-F0 | Screw FB03001 M6*16 PL: Śruba FB03001 M6*16 | 内六角盘头螺钉 | 内六角盘头螺钉-盘头Φ14-M6*16-不锈钢 | 电池总成下支撑板安装螺钉A |  | 0.0048 | 2 | ● | 有码件
7_04 | B3-001-06-010-F0 | Screw B3001 M6*10 PL: Śruba B3001 M6*10 | 内六角圆柱头螺钉 | 内六角圆柱头螺钉-GB/T70.1-2008-M6*10-不锈钢 | 电池总成下支撑板安装螺钉B |  | 0.0042 | 2 | ●
7_05 | B4-009-06-014-F0 | Motor Position Adjuster Limitation Pin M6*14 | 螺纹圆柱销 | 外螺纹圆柱销-GB878-86-M6×14-发黑 | 电机头位置调节器限位销 |  | 0.0026 | 1 | ● | 原编码B4-009-06-014-F0，库存消耗后库房修订编码
7_06 | B1-009-08-020-F0 | Screw B1009 M8*20 PL: Śruba B1009 M8*20 | 薄形内六角圆柱头螺钉 | 薄形内六角圆柱头螺钉-JBZQ4725-2006-M8*20-不锈钢 | 电机防护罩安装螺钉 |  | 0.0096 | 4 | ●
7_07 | FB02-003-08-F2 | Nut Clip M8 | 螺母夹 | 螺母夹-M8-3价彩 | 电机防护罩安装螺母夹 |  | 0.0096 | 4 | ●
7_08 | 41750-YQ2A-0000 | Skid plate | 电机防护罩 |  |  | 148.4×230.4×156.7 | 0.243 | 1 | ●
7_09 | 41740-YQ2A-0000 | Controller Lower Right Bracket | 控制器下右安装支架 |  |  | 45.3×21.5×67.7 | 0.035 | 1 | ●
7_10 | 41730-YQ2A-0000 | Controller Lower Left Bracket | 控制器下左安装支架 |  |  | 45.3×21.5×67.7 | 0.034 | 1 | ●
7_11 | B3-002-06-010-F0 | Screw B3002 M6*10 PL: Śruba B3002 M6*10 | 控制器下左安装支架安装螺钉 | 内六角平圆头自带弹垫螺钉-GB/T70.2-2008-M6*10-不锈钢 |  |  | 0.0031 | 2 | ●
| B3-002-06-010-F0 | Screw B3002 M6*10 PL: Śruba B3002 M6*10 | 控制器下右安装支架安装螺钉 | 内六角平圆头自带弹垫螺钉-GB/T70.2-2008-M6*10-不锈钢 |  |  | 0.0031 | 2 | ●
| B4-002-06-F2 | Washer B4002 d6 PL: Podkładka B4002 d6 | 弹簧垫圈 | 弹簧垫圈-GB/T93-1987-Φ6-3价彩 | 控制器下安装支架安装弹垫 |  | 0.0005 | 4 | ●
7_13 | B3-001-06-012-F0 | Screw B3001 M6*12 PL: Śruba B3001 M6*12 | 内六角圆柱头螺钉 | 内六角圆柱头螺钉-GB/T70.1-2008-M6*12-不锈钢 |  |  | 0.0031 | 2 | ●
7_14 | 41710-YQ2A-0000 | Controller Upper Bracket | 控制器上安装支架 |  |  | 104×22.6×44.5 | 0.066 | 1 | ●
7_15 | 41670-YQ2A-0001 | Battery Front Plate | 电池总成前挡板 | 冲压件-钢板B280VK-t=1.5-喷塑半哑黑 |  | 140.2×249.6×61.7 | 0.17 | 1 | ●
7_16 | B3-002-06-012-F0 | Screw B3001 M6*12 PL: Śruba B3001 M6*12 | 内六角平圆头螺钉 | 内六角平圆头螺钉-GB/T70.2-2008-M6*12-不锈钢 | 控制器上安装支架安装螺钉 |  | 0.006 | 2 | ●
7_17 | B3-002-05-010-F0 | Screw B3002 M5*10 PL: Śruba B3002 M5*10 | 内六角平圆头螺钉 | 内六角平圆头螺钉-GB/T70.2-2008-M5*10-不锈钢 | 线束前固定安装螺钉 |  | 0.0021 | 1 | ●
7_18 | FB02-001-06-F2 | Clipmutter FB02001 M6 PL: Nakrętka zatrzaskowa FB02001 M6 | 螺纹夹 | 螺纹夹-M6-3价彩 | 电池总成前挡板安装螺纹夹 |  | 0.0037 | 2 | ●
7_19 | B3-001-06-020-F0 | Screw B3001 M6*20 PL: Śruba B3001 M6*20 | 内六角圆柱头螺钉 | 内六角圆柱头螺钉-GB/T70.1-2008-M6*20-不锈钢 | 电池总成前挡板上安装螺钉 |  | 0.006 | 2 | ●
7_20 | 41755-YQ2A-0000 | Motor Protection Block | 电机防撞块 | EVA泡沫-耐高温-带隔热锡箔纸-自带粘胶 |  | 95×79×37 |  | 1 | ●
8.前轮大组合(Front Wheel System)
Nr na rysunku | Nr części | Nazwa części (EN / PL) | Nazwa części (CN) | Opis (CN) | Miejsce montażu | Wymiary (mm) | Masa (kg) | Ilość na rysunku | Dostępność części | Uwagi
8_01 | 51200-YQ2A-Z2 | Front Wheel Assy.With Break Disc + Off Road Tire (E-Mark) | E4前轮大组合 | 含E4前轮组合-前碟刹盘及安装螺钉 |  |  | 4.613 | 1 | ● | 组合售后
8_02 | 51270-YQ2A-Z2 | Front Wheel Assy. + Off Road Tire (E-Mark) | E4前轮组合 | 含E4外胎-E4内胎-垫带-前轮圈组合 |  |  |  | 1 | ● | 组合售后
8_03 | 51231-YQ2A-0010 | Off Road Tire （E-Mark-70/100-19-CM708） | 前轮外胎 | E4-70/100-19-CM708-TT轻量化越野胎 |  | 624×624×61.6 | 2.023 | 1 | ●
| 51231-YQ2A-0301 | Road Tire (E-Mark-70/100-19-CM708) | 前轮外胎 | 公路胎-E4-2.50-19-CM727-巧克力胎 |  |  |  | 1 | ● | 单独售后
8_04 | 51232-YQ2A-0010 | Inner Tube (E4-2.25/2.5-19) | 前轮内胎 | E4-2.25/2.5-19 |  | 585×585×50 | 0.322 | 1 | ●
8_05 | 51266-YQ2A-0000 | 19in Rim Band 20 | 轮圈垫带 | 19寸-20mm宽*1mm厚 | 前轮垫带 | 665×20×1 | 0.038 | 1 | ●
8_06 | 51270-YQ2A-0000 | Front Rim Assy. | 前轮圈组合 | 含前轮毂组合-轮圈-辐条部装－轮毂带厂标无虬龙logo |  | 522×522×110 | 1.903 | 1 | ● | 售后时成套装配，只下其中的零部件时不装配
8_07 | 51271-YQ2A-0100 | Front Rim (19*1.4-36-6.5mm) | 前轮圈 | 19寸*1.4铝圈36孔-6.5mm |  | 522×522×46 | 1.1811 | 1 | ●
8_08 | 51290-YQ2A-0100 | Front Wheel Inside Spokes(216×8) | 前轮内辐条组合 | 12G-216mm-墩头高8mm角度90度-65Mn辐条-定制条母 |  | 216×8 |  | 18 | ● | 至少10根一起下单，价格为单根价格
| 51290-YQ2A-0300 | Front Wheel Outside Spokes(216×8.2) | 前轮外辐条组合 | 前轮外辐条组合-12G-216mm-墩头高8.2mm角度85度-65Mn辐条-定制条母 |  | 216×8.2 |  | 18 | ● | 至少10根一起下单，价格为单根价格
8_09 | 51210-YQ2A-0000 | Front Wheel Hub Assy. PL: Zespół piasty koła przedniego | 前轮毂组合 | 铝合金-锻造-带轴承-内外（防尘）衬套 |  | 68×68×110 | 0.2259 | 1 | ●
8_10 | 51261-YQ2A-0000 | Front Wheel Bush | 前轮衬套 | 铝合金-带O型圈 |  | 32×32×19 | 0.014 | 2 | ●
8_11 | Z-6804-32-20-07 | Front Wheel Bearing （Φ20*Φ32*7） | 深沟球轴承 | 轴承6804 20*32*7 | 前轮轴承 | 32×32×7 | 0.003 | 2 | ●
8_12 | 52171-YQ2A-0001 | Front Brake Disc PL: Tarcza hamulca przedniego | 前碟刹盘 | Φ203mm-厚2mm-安装径Φ44 |  | 202.5×202.5×18 | 0.195 | 1 | ●
8_13 | FB03-006-05-010-F3 | Screw FB03006 M5*10 PL: Śruba FB03006 M5*10 | 内梅花盘头螺钉 | 内梅花盘头螺钉M5*10-10.9级-带固体螺纹胶-黑锌(碟刹自带) | 前碟刹安装螺钉 |  | 0.003 | 6 | ●
9.后轮大组合(Rear Wheel System)
Nr na rysunku | Nr części | Nazwa części (EN / PL) | Nazwa części (CN) | Opis (CN) | Miejsce montażu | Wymiary (mm) | Masa (kg) | Ilość na rysunku | Dostępność części | Uwagi
9_01 | 51350-YQ2B-0000 | LBL1E Rear Wheel axle | 后轮轴 | 35CrMo-Φ12*186-M12*1.25-镀白锌 |  | 20×20×190 | 0.163 | 1 | ●
9_02 | 51362-YQ2A-0000 | Rear Wheel Step Bushing Left | 后轮左台阶衬套 | 45钢-Φ12-Φ15-Φ20-Φ28-27 |  | 22×22×29 | 0.031 | 1 | ●
9_03 | 52280-YQ2A-0000 | Rear Brake Clipper Bracket | 后制动钳支架 |  |  | 92×115.5×10 | 0.0937 | 1 | ●
9_04 | FB03-006-06-013-F3 | Screw FB03006 M6*13 PL: Śruba FB03006 M6*13 | 内梅花盘头螺钉 | 内梅花盘头螺钉M6*13-10.9级-带固体螺纹胶-黑锌(碟刹自带) | 后碟刹盘安装螺钉 |  | 0.0031 | 6 | ●
9_05 | 52271-YQ2A-0001 | Rear Brake Disc PL: Tarcza hamulca tylnego | 后碟刹盘 | Φ203-厚2.0毫米-安装径Φ54mm |  | 202.8×202.8×2 | 0.207 | 1 | ●
9_08 | 51231-YQ2A-0010 | Off Road Tire (E-Mark-70/100-19-CM708) | 后轮外胎 | E4-70/100-19-CM708-TT轻量化越野胎 |  | 620.1×620.1×74.4 | 2.023 | 1 | ●
| 51231-YQ2A-0301 | All Terrain Tire (2.50-19 E-Mark) | 后轮外胎 | 公路胎-E4-2.50-19-CM727-巧克力胎 |  | 585×585×95 |  | 1 | ● | 单独售后
9_09 | 51232-YQ2A-0010 | Inner Tube(E4-2.25/2.5-19) | 后轮内胎 | E4-2.25/2.5-19 |  | 585×585×50 | 0.322 | 1 | ●
9_10 | 51266-YQ2A-0000 | 19in Rim Band 20 | 轮圈垫带 | 19寸-20mm宽*1mm厚 | 后轮垫带 | 665×20×1 | 0.038 | 1 | ●
9_11 | 51370-YQ2A-0000 | Rear Rim Assy. | 后轮圈组合 | 含后轮毂组合-轮圈-辐条部装－轮毂带厂标无虬龙logo |  | 500×500×111 | 2.182 | 1 | ● | 售后时成套装配，只下其中的零部件时不装配
9_12 | 51310-YQ2A-0000 | Rear Wheel Hub Assy. PL: Zespół piasty koła tylnego | 后轮毂组合 | 铝合金-锻造-带轴承-油封-内衬套 |  | 102×102×111 | 0.6456 | 1 | ● | 售后时成套装配，只下其中的零部件时不装配
9_14 | B7-001-20-37-07 | Rear Wheel Hub Oil Seal (Φ20-Φ37-7) | 旋转轴唇形密封圈 | TC油封-Φ20-Φ37-7-KOK/TTO | 后轮毂油封 | 37×37×7 | 0.004 | 2 | ● | 原编码B7-001-20-37-7，库存消耗后库房修订编码
9_15 | Z-6202-35-15-11 | Rear Wheel Hub Bearing (Φ15*Φ35*11) | 深沟球轴承 | 深沟球轴承6202 Φ15*Φ35*11mm | 后轮毂轴承 | 35×35×11 | 0.009 | 2 | ●
9_16 | 51363-YQ2A-0000 | Rear Wheel Hub Inner Bushing | 后轮毂内衬套 | 钢质20CrMo-Φ19*Φ15*74mm |  | 19×19×74 | 0.011 | 1 | ●
9_17 | 51271-YQ2A-0100 | Front Rim (19*1.4-36-6.5mm) | 后轮圈 | 19寸*1.4铝圈36孔-6.5mm |  | 500×500×50 | 1.1811 | 1 | ●
9_18 | 51390-YQ2A-0100 | Rear Wheel Inside Spokes(212×8) | 后轮内辐条组合 | 12G-212mm-墩头高8.4mm角度93度-65Mn辐条-定制条母 |  | 212×8 | 0.0113 | 36 | ● | 至少10根一起下单，价格为单根价格
| 51390-YQ2A-0200 | Rear Wheel Outside Spokes(212×8.6) | 后轮外辐条组合 | 12G-212mm-墩头高8.6mm角度83度-65Mn辐条-定制条母 |  | 212×8.6 |  | 36 | ●
9_19 | 13204-YQ2A-0000 | Sprocket (48T) | 后链轮 | 48齿/420-3价彩 |  | 198.9×198.9×6 | 0.487 | 1 | ●
9_20 | B3-001-08-016-F0 | Screw B3001 M8*16 PL: Śruba B3001 M8*16 | 内六角圆柱头螺钉 | 内六角圆柱头螺钉-GB/T70.1-2008-M8*16-不锈钢 | 后链轮安装螺钉 |  | 0.0109 | 5 | ●
9_21 | 51361-YQ2A-0000 | Rear Wheel Step Bushing Right | 后轮右台阶衬套 | 45钢-Φ12-Φ15-Φ20-Φ28-34 |  | 28×28×36 | 0.048 | 1 | ●
9_22 | B2-007-12-F2 | Nut B2007 M12*1.25 PL: Nakrętka B2007 M12*1.25 | 全金属六角法兰面锁紧螺母 细牙 | 六角法兰面锁紧螺母-GB/T6187.2-2000-M12*1.25-3价彩 | 后轮轴螺母 |  | 0.0148 | 1 | ● | 原编码B2-006-12-F2，库存消耗后库房修订编码
9_23 | 51370-YQ2A-Z2 | Rear Wheel Assy. + Off Road Tire (E-Mark) | E4后轮组合 | 含E4外胎-E4内胎-垫带-后轮圈组合 |  |  |  | 1 | ● | 组合售后
9_24 | 51300-YQ2A-Z2 | Rear Wheel Assy.With Break Disc + Off Road Tire (E-Mark) | E4后轮大组合 | 含E4后轮组合-后碟刹盘及安装螺钉-后链轮及安装螺钉 |  | 622×622×128 | 5.428 | 1 | ● | 组合售后
10.喇叭开关组合( Horn System)
Nr na rysunku | Nr części | Nazwa części (EN / PL) | Nazwa części (CN) | Opis (CN) | Miejsce montażu | Wymiary (mm) | Masa (kg) | Ilość na rysunku | Dostępność części | Uwagi
10_08 | 23200-YQ2B-0000 | LBL1E Sport/Eco Switch Assy. | 左组合开关 | 3功能 |  | 64.7×55.6×26 | 0.138 | 1 | ●
| 23200-YQ2B-0100 | LBL1J Sport/Eco Switch Assy. （with hazard warning signal） | 左组合开关 | 4功能-带应急灯 |  | 64.7×55.6×26 |  | 1 | ●
10_09 | B3-003-05-016-F0 | Screw B3003 M5*16 PL: Śruba B3003 M5*16 | 内六角沉头螺钉 | 内六角沉头螺钉-GB/T70.3-2008-M5*16-不锈钢 | 方向锁安装螺钉 |  | 0.0021 | 2 | ●
10_10 | 27000-YQ2B-0100 | Key Switch Set PL: Zestaw stacyjki | 全车锁 | 三锁B级锁芯-电门锁/电池锁/方向锁-带钥匙-胶帽 |  |  |  | 1 | ●
10_11 | 24601-YQ2A-0000 | USB Cap PL: Osłona USB | USB防水胶帽 |  |  | 84×36.5×14.5 | 0.004 | 1 | ●
10_12 | 24600-YQ2A-0000 | USB Port PL: Gniazdo USB | USB接口 |  |  | 36.5×36.5×48.5 | 0.02 | 1 | ●
10_13 | B2-006-06-F2 | Nut B2006 M6 PL: Nakrętka B2006 M6 | 全金属六角法兰面锁紧螺母 | 六角法兰面锁紧螺母-GB/T6187.1-2000-M6-3价彩 | 喇叭安装螺母 |  | 0.0022 | 1 | ●
10_14 | B4-001-06-F2 | Midshaft washer | 平垫圈 | 平垫圈-GB/T97.1-2002-Φ6-3价彩 | 喇叭安装平垫片 |  | 0.0005 | 1 | ● | 原编码B4-001-06-F1，库存消耗后库房修订编码
10_15 | FB03-001-06-016-F0 | Screw B3001 M6*16 PL: Śruba B3001 M6*16 | 内六角盘头螺钉 | 内六角盘头螺钉-盘头Φ14-M6*16-不锈钢 | 喇叭安装螺钉 |  | 0.0054 | 1 | ●
10_16 | 29310-NM1A-0000 | Horn PL: Sygnał dźwiękowy | 喇叭 | 单喇叭-1.5A/12V-3C-EC-黑色烤漆 |  | 65.8×94×36.7 | 0.106 | 1 | ●
10_18 | B1-008-06-020-F2 | Screw B1008 M6*20 PL: Śruba B1008 M6*20 | 六角法兰面螺栓 | 六角法兰面螺栓-GB/T5789-1986-M6*20-3价彩 | 电池锁座安装螺钉A |  | 0.0054 | 1 | ●
10_19 | FB01-003-06-016-F2 | Screw FB01003 M6*16 PL: Śruba FB01003 M6*16 | 六角法兰面台阶螺栓 | 六角法兰面台阶螺栓-M6*16-3价彩 | 电池锁座安装螺钉B |  | 0.0054 | 1 | ●
10_30 | 23400-YQ2A-0000 | Side Stand Switch Assy. | 侧支架熄火开关总成 |  |  | 41.1×52×24.3 | 0.02 | 1 | ●
10_31 | 41571-YQ2A-0000 | Side Stand Switch Induction magnet. | 侧支架熄火开关感应磁铁 |  |  | 7.8×2.1 |  | 1 | ●
10_34 | 21300-YQ2A-0000 | DC Converter Assy-60V/12V-5A. | 转换器总成 | 转换器-60V/12V-5A |  |  |  | 1 | ● | 物件相同
| 21300-YQ2A-0100 | DC Converter Assy.-60V/12V-36W | 转换器总成 | 转换器-60V/12V-36W-非隔离-铝合金外壳-灌封 |  | 73.6×97.2×29.6 | 0.142 | 1 | ●
10_35 | FB03-003-04-013-F3 | Screw FB03003 M4*13 PL: Śruba FB03003 M4*13 | 十字头双线自攻钉 | 十字头双线自攻钉-M4*13-黑锌 |  |  | 0.0016 | 2 | ●
11.座垫组合(Seat Kit)
Nr na rysunku | Nr części | Nazwa części (EN / PL) | Nazwa części (CN) | Opis (CN) | Miejsce montażu | Wymiary (mm) | Masa (kg) | Ilość na rysunku | Dostępność części | Uwagi
11_01 | 32300-YQ2F-0000 | Seat Assy. | 座垫总成（塑料） | 整皮状态-防滑革压纹SURRON标-底板塑料-PP-高密度发泡聚氨酯 |  | 170×443×129 | 0.638 | 1 | ●
11_02 | 31321-YQ2A-0000 | Rear Mudguard (Plastic) | 后挡泥板（塑料） |  |  | 240.9×140.6×31.3 | 0.058 | 1 | ●
11_03 | 31340-YQ2A-0000 | Rear Inner Mudguard (Plastic) | 后挡泥内板（塑料） |  |  | 345×107.4×44.5 | 0.109 | 1 | ●
11_04 | B2-015-06-F2 | Nut B2015 M6 PL: Nakrętka B2015 M6 | 非金属嵌件六角法兰面锁紧螺母 | 非金属嵌件六角法兰面锁紧螺母-GB/T6183.1-2001-M6-3价彩 | 座垫安装螺母 |  | 0.0041 | 4 | ●
11_05 | B5-004-R5075 | Nylon rivet (R5075) PL: Nit nylonowy (R5075) | 尼龙铆钉 | 尼龙铆钉-R5075 | 后挡泥内板安装铆钉 |  | 0.003 | 8 | ●
11_06 | B4-010-06-F2 | Washer B4010 d6 PL: Podkładka B4010 d6 | 大垫圈 | 平垫圈-GB/T96.2-2000-Φ6-3价彩 | 座垫安装平垫 |  | 0.0005 | 4 | ● | 原编码B4-010-06-F1，库存消耗后库房修订编码
12.电池锁 (Battery Lock Kit)
Nr na rysunku | Nr części | Nazwa części (EN / PL) | Nazwa części (CN) | Opis (CN) | Miejsce montażu | Wymiary (mm) | Masa (kg) | Ilość na rysunku | Dostępność części | Uwagi
12_01 | B3-006-003-F3 | Screw ST4.2*13 PL: Śruba ST4.2*13 | 十字槽盘头自攻螺钉 | 自攻钉-GB/T845-85-ST4.2*13-黑锌 | 电池锁座装饰罩左右连接螺钉 |  | 0.0016 | 1 | ●
12_02 | FB04-001-04-F2 | Clip Nut (M4) | 自攻夹 | 自攻夹-M4-3价彩 | 电池锁座装饰罩左右连接自攻夹 |  | 0.0012 | 1 | ●
12_03 | 32351-YQ2A-0000 | L Battery Lock Cover | 电池锁座左装饰罩（塑料） |  |  | 70.3×163.6×95.6 | 70.3×163.6×95.6 | 1 | ●
12_04 | FB03-001-06-012-F0 | Screw FB03001 M6*12 PL: Śruba FB03001 M6*12 | 内六角盘头螺钉 | 内六角盘头螺钉-M6*12-盘14-不锈钢 | 电池锁座左装饰罩安装螺钉B |  | 0.0031 | 1 | ● | 有码件
|  | Screw FB03001 M6*12 PL: Śruba FB03001 M6*12 | 内六角盘头螺钉 | 内六角盘头螺钉-M6*12-盘14-不锈钢 | 电池锁座右装饰罩安装螺钉B |  | 0.0031 | 1 | ●
12_05 | 32352-YQ2A-0000 | R Battery Lock Cover | 电池锁座右装饰罩（塑料） |  |  | 71.9×163.6×96.2 | 0.049 | 1 | ●
12_06 | B3-002-06-010-F0 | Screw B3002 M6*10 PL: Śruba B3002 M6*10 | 内六角平圆头螺钉 | 内六角平圆头螺钉-GB/T70.2-2008-M6*10-不锈钢 | 电池锁座左装饰罩安装螺钉A |  | 0.0031 | 1 | ●
|  | Screw B3002 M6*10 PL: Śruba B3002 M6*10 | 内六角平圆头螺钉 | 内六角平圆头螺钉-GB/T70.2-2008-M6*10-不锈钢 | 电池锁座右装饰罩安装螺钉A |  | 0.0031 | 1 | ●
12_07 | 27516-YQ2A-0000 | Battery Lock Cover Ring | 电池箱锁装饰圈(塑料) |  |  | 27×27×7.4 | 0.0007 | 1
12_08 | 41843-YQ2A-0000 | Fixed clip | 固线夹片 |  |  |  |  | 1 | ●
13.后减摇架组合(Linkage Arm System)
Nr na rysunku | Nr części | Nazwa części (EN / PL) | Nazwa części (CN) | Opis (CN) | Miejsce montażu | Wymiary (mm) | Masa (kg) | Ilość na rysunku | Dostępność części | Uwagi
13_01 | B3-001-08-035-F7 | Bolt B3001 M8*35 | 内六角圆柱头螺钉 | 内六角圆柱头螺钉-GB/T70.1-2008-M8*35-12.9级-达克罗 | 连杆安装螺栓 |  | 0.0213 | 2 | ●
13_02 | B4-001-08-F2 | Washer B4001 d8 PL: Podkładka B4001 d8 | 平垫圈 | 平垫圈-GB/T97.1-2002-Φ8-3价彩 | 连杆平垫片 |  | 0.001 | 2 | ● | 原编码B4-001-08-F1，库存消耗后库房修订编码
13_03 | 55163-YQ2A-0000 | Nylon Washer （Φ12-Φ20-2） | 尼龙垫片 | 尼龙Φ12-Φ20-2 |  | 20×20×2 | 0.001 | 4 | ●
13_04 | 55162-YQ2A-0000 | Connector Bushing | 连杆衬套 | 衬套-20CrMo,热处理后研磨-Φ8-Φ12-16.5 |  | 12×12×16.5 | 0.008 | 2 | ●
13_05 | Z-HK1212-16-12-12 | Rear Shock Linkage Connector Bearing | 滚针轴承 | 滚针轴承Φ12-Φ16-12-NSK | 连杆轴承 | 12×16×12 | 0.00661 | 2 | ●
13_06 | 55148-YQ2A-0000 | Rear Shock Linkage Connector | 后减连杆 |  |  | 143×151.5×24.8 | 0.147 | 1 | ●
13_07 | FB03-018-08-056-043-F7 | Control Arm Bolt ( L56-M8) | 摇架连杆安装螺钉 | 内六角圆柱头螺钉- M8*56-光杆长43-12.9级-达克罗 |  |  | 0.0299 | 1 | ●
| FB03-018-08-056-043-F7 | Swingarm Bolt ( L56-M8） | 摇架平叉安装螺钉 | 内六角圆柱头螺钉- M8*56-光杆长43-12.9级-达克罗 |  |  | 0.0299 | 1 | ●
13_08 | 55140-YQ2A-0001 | Linkage Arm Assy. | 后减摇架总成 |  |  | 42.6×122.6×36 | 0.176 | 1 | ● | 售后时成套装配，只下其中的零部件时不装配
13_09 | B7-001-12-16-03 | Linkage Arm Oil Seal | 旋转轴唇形密封圈 | 骨架油封Φ12-Φ16-3 | 摇架油封 | 12×16 | 0.0006 | 4
13_10 | Z-HK1210-16-12-10 | Linkage Arm Roller Bearing | 满针轴承 | 满针轴承Φ12-Φ16-10 | 摇架轴承 | 12×16 | 0.00661 | 4
13_11 | 55142-YQ2A-0000 | Linkage Arm Bushing PL: Tuleja łącznika | 摇架衬套 | 衬套Φ8-Φ12-30-热处理 |  | 12×12×30 | 0.0147 | 2
13_12 | B2-006-08-F2 | Nut B2006 M8 PL: Nakrętka B2006 M8 | 全金属六角法兰面锁紧螺母 | 六角法兰面锁紧螺母-GB/T6187.1-2000-M8-3价彩 | 后摇架安装螺母 |  | 0.003 | 2 | ●
| B2-006-08-F2 | Nut B2006 M8 PL: Nakrętka B2006 M8 | 全金属六角法兰面锁紧螺母 | 六角法兰面锁紧螺母-GB/T6187.1-2000-M8-3价彩 | 后减震安装螺母 |  | 0.003 | 2 | ●
13_13 | FB03-018-08-050-037-F7 | Screw FB03018 M8*50 PL: Śruba FB03018 M8*50 | 后减震上安装螺钉 | 内六角圆柱头螺钉- M8*50-光杆长37-12.9级-达克罗 |  |  | 0.029 | 1 | ●
| FB03-018-08-050-037-F7 | Screw FB03018 M8*50 PL: Śruba FB03018 M8*50 | 后减震下安装螺钉 | 内六角圆柱头螺钉- M8*50-光杆长37-12.9级-达克罗 |  |  | 0.029 | 1 | ●
13_14 | 55110-YQ2A-0100 | Rear Shock Absorber 450lb (FAST) | 后减震总成（FAST） | 总成265-行程85mm-Φ8孔宽24mm-弹簧450磅/英寸 |  | 金色气瓶阻力调节钮-总成265-行程85mm-Φ8孔宽24mm-弹簧450磅/英寸 | 52×95.7×287 | 1 | ●
| 55110-YQ2A-0500 | Rear Shock Absorber 450LB (KKE) | 后减震总成（KKE） | 金色气瓶阻力调节钮-总成265-行程85mm-Φ8孔宽24mm-弹簧450磅/英寸 |  |  |  | 1 | ●
13_15 | B4-001-08-F2 | Washer B4001 d8 PL: Podkładka B4001 d8 | 平垫圈 | 平垫片-GB/T97.1-2002-Φ 8-3 价彩 | 安装垫片 |  | 0.028 | 1 | ●
14.侧支架+脚蹬组合(Side Stand Kit & Foot Pedals Kit)
Nr na rysunku | Nr części | Nazwa części (EN / PL) | Nazwa części (CN) | Opis (CN) | Miejsce montażu | Wymiary (mm) | Masa (kg) | Ilość na rysunku | Dostępność części | Uwagi
14_01 | 42110-YQ2A-Z1 | L Foot Pegs Assy. | 左脚蹬部件组合 | 左脚蹬部件组合-左脚蹬-脚蹬连接支架-安装销-回位簧-垫片-卡簧 |  | 146×42.5×48.2 | 0.2656 | 1 | ● | 售后时成套装配，只下其中的零部件时不装配
14_02 | 42111-YQ2A-0000 | L Foot Pegs | 左脚蹬 |  |  | 115.6×41.1×41 | 0.112 | 1 | ●
14_03 | 42116-YQ2A-0000 | Foot Pegs Pin | 脚蹬安装销 | 销轴-30钢-Φ8*37 |  | 12×12×42.9 | 0.017 | 2 | ●
14_04 | 42122-YQ2A-0001 | Foot Pegs Bracket | 脚蹬连接支架 |  |  | 34×26×57 | 0.088 | 2 | ●
14_05 | 42115-YQ2A-0000 | Foot Pegs Spring | 脚蹬回位簧 |  |  | 25.1×29.5×17 | 0.005 | 2 | ●
14_06 | B4-001-08-F2 | Washer B4001 d8 PL: Podkładka B4001 d8 | 平垫圈 | 平垫圈-GB/T97.1-2002-Φ8-3价彩 | 左脚蹬平垫片 |  | 0.001 | 1 | ● | 原编码B4-001-08-F1，库存消耗后库房修订编码
| B4-001-08-F2 | Washer B4001 d8 PL: Podkładka B4001 d8 | 平垫圈 | 平垫圈-GB/T97.1-2002-Φ8-3价彩 | 右脚蹬平垫片 |  | 0.001 | 1 | ● | 原编码B4-001-08-F1，库存消耗后库房修订编码
14_07 | B4-007-06-F1 | Foot Peg Clip Spring Reed (Inner Dia. Φ6） | 开口挡圈 | 开口挡圈（卡簧）-GB/T896-1986-内径Φ6 | 左脚蹬卡簧片 |  | 0.0005 | 1 | ●
| B4-007-06-F1 | Foot Peg Clip Spring Reed (Inner Dia. Φ6） | 开口挡圈 | 开口挡圈（卡簧）-GB/T896-1986-内径Φ6 | 右脚蹬卡簧片 |  | 0.0005 | 1 | ●
14_08 | 42112-YQ2A-0000 | L Foot Pegs Bracket | 左脚蹬支架 |  |  | 120.5×121.4×30 | 0.154 | 1 | ●
14_08-1 | B4-008-04-012-F0 | Dowel Pin PL: Kołek ustalający | 圆柱销 | 圆柱销-GB/T119.1-2000-Φ4*12-不锈钢 | 左脚蹬连接支架定位销 | 圆柱销-GB/T119.1-2000-Φ4*12-不锈钢 |  | 2 | ● | 标件
| B4-008-04-012-F0 | Dowel Pin PL: Kołek ustalający | 圆柱销 | 圆柱销-GB/T119.1-2000-Φ4*12-不锈钢 | 右脚蹬连接支架定位销 | 圆柱销-GB/T119.1-2000-Φ4*12-不锈钢 |  | 2 | ●
14_09 | B2-007-10-F2 | Nut B2007 M10*1.25 PL: Nakrętka B2007 M10*1.25 | 全金属六角法兰面锁紧螺母 细牙 | 六角法兰面锁紧螺母-GB/T6187.2-2000-M10*1.25-3价彩 | 左脚蹬连接支架安装螺母 |  | 0.0082 | 1 | ● | 原编码B2-006-10-F2，库存消耗后库房修订编码
| B2-007-10-F2 | Nut B2007 M10*1.25 PL: Nakrętka B2007 M10*1.25 | 全金属六角法兰面锁紧螺母 细牙 | 六角法兰面锁紧螺母-GB/T6187.2-2000-M10*1.25-3价彩 | 右脚蹬连接支架安装螺母 |  | 0.0082 | 1 | ● | 原编码B2-006-10-F2，库存消耗后库房修订编码
14_10 | B3-001-08-025-F0 | Screw B3001 M8*25 PL: Śruba B3001 M8*25 | 内六角圆柱头螺钉 | 内六角圆柱头螺钉-GB/T70.1-2008-M8*25-不锈钢 | 左脚蹬总成安装螺钉 |  | 0.0141 | 2 | ● | 有码件
| B3-001-08-025-F0 | Screw B3001 M8*25 PL: Śruba B3001 M8*25 | 内六角圆柱头螺钉 | 内六角圆柱头螺钉-GB/T70.1-2008-M8*25-不锈钢 | 右脚蹬总成安装螺钉 |  | 0.0141 | 2 | ●
14_11 | 42212-YQ2A-0000 | R Foot Pegs Bracket | 右脚蹬支架 |  |  | 101.7×80.2×14 | 0.106 | 1 | ●
14_12 | 42210-YQ2A-Z1 | R Foot Pegs Assy. | 右脚蹬部件组合 | 右脚蹬部件组合-右脚蹬-脚蹬连接支架-安装销-回位簧-垫片-卡簧 |  | 146.7×42.5×44.5 | 0.2656 | 1 | ● | 售后时成套装配，只下其中的零部件时不装配
14_13 | 42211-YQ2A-0000 | R Foot Pegs | 右脚蹬 |  |  | 115.6×41.1×41 | 0.113 | 1 | ●
14_14 | 41559-YQ2A-0000 | Screw 41559 M8*19-L30 PL: Śruba 41559 M8*19-L30 | 侧支架安装螺钉 | 台阶螺钉-长34-螺纹M8*19-台阶Φ10*15-头部厚度6-三价彩 |  |  | 0.023 | 1 | ● | Side Stand Assy.+L Foot Peg Mounting Bracket
14_15 | 41550-YQ2A-0000 | Side Stand PL: Podpórka boczna | 侧支架 |  |  | 308.3×77.2×92.3 | 0.214 | 1 | ●
14_16 | 41555-YQ2A-0000 | Side stand pin-top | 侧支架弹簧挂销B |  |  | 13×13×32 | 0.0022 | 1 | ●
14_17 | B2-006-08-F2 | Nut B2006 M8 PL: Nakrętka B2006 M8 | 全金属六角法兰面锁紧螺母 | 六角法兰面锁紧螺母-GB/T6187.1-2000-M8-3价彩 | 侧支架安装螺母 |  | 0.003 | 1 | ●
14_18 | 41556-YQ2B-0000 | Side Stand Spring PL: Sprężyna podpórki bocznej | 侧支架弹簧 | Φ3*L100-有效圈数15-镀蓝白锌-双簧 |  | 19.5×19.5×106 | 0.059 | 1 | ●
14_19 | 41550-YQ2A-Z3 | Side Stand Assy. | 侧支架组合 | 含侧支架及安装螺钉螺母-挂销B-弹簧-垫片 |  | 314.2×37.4×98.2 |  | 1 | ●
14_20 | 41550-YQ2A-Z4 | Side Stand Assy.+L Foot Peg Mounting Bracket | 侧支架大组合 | 含侧支架及安装螺钉螺母-挂销A、B-弹簧-垫片-左脚蹬支架及定位销 |  | 406×109.2×120.5 |  | 1 | ●
14_21 | 41554-YQ2A-0000 | Side Stand Spring Pin A | 侧支架弹簧挂销A |  |  |  |  | 1 | ●
14_22 | FB05-004-10-F0 | Washer FB05004 d24*d10-0.5 PL: Podkładka FB05004 d24*d10-0.5 | 平垫圈 | 平垫片-Φ24*Φ10-0.5-不锈钢 | 侧支架安装垫片 |  |  | 1
15.转向系统+前叉 (Steering System & Front Fork)
Nr na rysunku | Nr części | Nazwa części (EN / PL) | Nazwa części (CN) | Opis (CN) | Miejsce montażu | Wymiary (mm) | Masa (kg) | Ilość na rysunku | Dostępność części | Uwagi
15_03 | 51180-YQ2A-Z1 | Tapered Roller Bearing Headset Assy. | 方向碗组大组合 | 含碗组总成-轴承 |  | 62×62×55 |  | 1 | ● | 组合售后
15_08 | 51180-YQ2A-0200 | Tapered Roller Bearing Headset Assy.（without Bearing） | 方向柱碗组总成 | 锥度轴承碗组（不含锥度轴承） |  | 62×62×55 |  | 1 | ● | without Bearing
15_10 | Z-32906X-47-30-12 | Tapered Roller Bearing | 圆锥滚子轴承 | 轴承/Z-32906X-47-30-12-锥度轴承-32906x-30*47*12 | 方向柱上下轴承 | 47×47×12 |  | 2 | ● | 51180-YQ2A-0200的碗组需每套配2件Need 2 pieces if order Tapered Roller Bearing Headset Assy.
15_14 | 51400-YQ2B-Z1 | Rear. View Mirror Assy. | 后视镜组合 | 含左右后视镜 |  | 317×97×96 | 0.6526 | 1 | ●
15_15 | 51420-YQ2B-0200 | R Rear View Mirror | 右后视镜 | 异形黑壳-喷塑黑色镜杆-M8*1.25-欧标-3C-带虬龙标 |  | 317×97×48 | 0.276 | 1 | ●
15_16 | 51410-YQ2B-0200 | L Rear View Mirror | 左后视镜 | 异形黑壳-喷塑黑色镜杆-M8*1.25-欧标-3C-带虬龙标 |  | 317×97×48 | 0.277 | 1 | ●
15_17 | 51430-YQ2B-0000 | Rear View Mirror Mounting Base | 后视镜安装座（自带安装螺钉） |  |  | 52.8×34.5×20.3 | 0.05 | 2 | ●
15_18 | 23810-YQ1A-0200 | L Hanldebar Grip （Black） | 左手把胶 | 黑色 |  | 55×55×122 | 0.046 | 1 | ● | 不适用于25款轻蜂
| 23810-YQ1A-0100 | L Hanldebar Grip （Grey） | 左手把胶 | 灰色 |  | 55×55×122 | 0.046 | 1 | ● | 不适用于25款轻蜂
15_18_1 | 51155-YQ2A-0000 | Handlebar Plug | 手把管堵头 |  |  | 22×22×15 |  | 2 | ●
15_19 | 51150-YQ2A-0100 | Handlebar PL: Kierownica | 方向把 | 雁型把-MTB-AL-330型-铝合金6061-T6处理-喷砂黑色阳极氧化-Φ31.8/Φ22-760mm--镭刻SURRON标/刻度线 |  | 27×27×237 | 0.351 | 1 | ●
15_20 | 23910-YQ1A-0100 | Electric Throttle（Double hall） | 加油控制器 | 电子加油器-双霍尔-黑色喷塑-带轴承-扭簧Φ1.5mm-线长1200mm |  | 61×49×67.5 | 0.081 | 1 | ●
15_21 | 23820-YQ1A-0200 | R Handlebar Grip (Black) | 右手把胶 | 黑色 |  | 55×55×122 | 0.046 | 1 | ●
| 23820-YQ1A-0100 | R Handlebar Grip (Grey) | 右手把胶 | 灰色 |  | 55×55×122 | 0.046 | 1 | ●
15_21_1 | 51195-YQ2A-0000 | Washer 51195 d34*d29*10 PL: Podkładka 51195 d34*d29*10 | 方向把立垫圈1 | Φ34*Φ29*10 |  | 60×60×125 | 0.006 | 1 | ●
15_22 | 51190-YQ2A-Z | Stem Assy. | 方向把立组合 | 含方向把压盖-方向把卡座-方向把锁紧螺钉-方向把立锁紧螺钉 |  |  |  | 1 | ●
15_23 | 51164-YQ2A-0000 | Handlebar Clamp | 方向把压盖 | 黑色阳极 印刷logo |  | 46×52×35 |  | 1
15_24 | FB03-009-05-022-F4 | Screw FB03009 (M5*22） PL: Śruba FB03009 (M5*22） | 内六角锥头带垫螺钉 | 内六角锥头带垫螺钉-M5*22-10.9级-镀黑锌 | 方向把锁紧螺钉 |  | 0.0038 | 4 | ●
15_24-1 | B3-001-06-020-F0 | Screw B3001 (M6*20) PL: Śruba B3001 (M6*20) | 内六角圆柱头螺钉 | 内六角圆柱头螺钉-GB/T70.1-2008-M6*20-不锈钢 | 方向把立锁紧螺钉 |  |  | 2 | ● | 原编码B8-001-06-022-F0，库存消耗后库房修订编码
15_25 | 51162-YQ2A-0100 | Handlebar Stem | 方向把卡座 | 阳极氧化黑色 |  | 87.5×49×56.3 | 0.129 | 1
15_26 | 51250-YQ1A-0000 | Front Wheel Axle （KKE） | 前轮轴总成（KKE） |  |  | 24×24×179 | 0.0919 | 1 | ●
15_27 | 51263-YQ1A-0000 | Front Wheel Axle Nut (KKE) | 前轮轴螺母（KKE） |  |  |  |  | 1 | ●
15_28 | 51000-YQ2B-0200 | Front Fork Assy. (KKE) | 前叉总成（KKE）双肩倒置-油簧式-总长750mm-行程200mm |  |  | 820×215×167 |  | 1 | ●
15_29 | 54200-YQ2B-0200 | Front R Fork (KKE) | 前右减震（KKE） |  |  | 57.3×78.8×807 | 1.47 | 1 | ●
15_30 | 54100-YQ2B-0200 | Front L Fork (KKE) | 前左减震（KKE） |  |  | 57.3×78.8×807 | 1.49 | 1 | ●
15_31 | 54320-YQ2B-0200 | Front Fork Seal Assy. (KKE) | 前减震密封总成（KKE） |  |  |  | 0.052 | 1 | ●
| 54320-YQ2A-0300 | Front Fork Seal Assy. (DNM) | 前减震密封总成（DNM） |  |  |  |  | 1 | ●
15_32 | 51110-YQ2B-0200 | Steering Stem Assy. PL: Zespół kolumny kierownicy | 方向柱组合（KKE） |  |  | 209×90×261.5 | 0.5295 | 1 | ● | 组合售后
15_33 | 51121-YQ2B-0200 | Steering Stem Upper Connection Plate(KKE) | 方向柱上连接板(KKE) |  |  | 499×71.5×20 | 0.1646 | 1 | ●
15_34 | B3-001-05-016-F0 | Screw B3001 M5*14 FAST PL: Śruba B3001 M5*14 FAST | 内六角圆柱头螺钉 | 内六角圆柱头螺钉M5*14-不锈钢 | 方向柱上连接板锁紧螺钉 |  |  |  |  | 词条仅供介绍用，不单卖
15_35 | 51136-YQ2B-0000 | Front Brake Hose Clamp | 制动油管抱箍 | 塑料-黑色 |  |  |  | 1 | ●
15_36 | 31217-YQ2A-0000 | Front Fender Bracket(FASTCE) | 前挡泥板板安装支架(FASTCE) |  |  |  |  | 1 |  | 词条仅供介绍用，不单卖
15_37 | 32280-YQ2B-0100 | R Front Fork Mudguard (FASTCE) | 减震右护板(FAST) |  |  |  |  | 1 |  | 暂停售后
| 32280-YQ2B-0200 | R Front Fork Mudguard (KKE) | 减震右护板(KKE) |  |  |  |  | 1 | ● | KKE Fork use only
15_38 | 32270-YQ2B-0100 | L Front Fork Mudguard (FASTCE) | 减震左护板(FAST) |  |  |  |  | 1 |  | 暂停售后
| 32270-YQ2B-0200 | L Front Fork Mudguard (KKE) | 减震左护板(KKE) |  |  |  |  | 1 | ● | KKE Fork use only
16.制动系统(Brake System)
Nr na rysunku | Nr części | Nazwa części (EN / PL) | Nazwa części (CN) | Opis (CN) | Miejsce montażu | Wymiary (mm) | Masa (kg) | Ilość na rysunku | Dostępność części | Uwagi
16_01 | 52200-YQ2F-0000 | Rear Hydraulic Disc Brake System | 后制动系统 | 后碟刹-四活塞-整体式卡钳/堵塞阳极绿-JS蹄片-上下泵体黑色-带断电开关-油管长度1600mm |  |  | 0.4 | 1 | ● | 售后时成套装配，只下其中的零部件时不装配
16_02 | 52290-YQ2A-0100 | Front/Brake Caliper (Titanium Gold) | 前/后制动钳总成（自带安装螺钉M6*18-带垫） | 钛金色 |  | 88.4×38.9×52.7 | 0.1616 | 1 | ● | 只适用于矿物油
| 52190-YQ2F-0000 | Front/Brake Caliper (Black) | 前/后制动钳总成（自带安装螺钉M6*18-带垫） | 四活塞整体式卡钳 |  | 88.4×38.9×52.7 | 0.1616 | 1 | ● | 只适用于矿物油
16_03 | 52191-YQ2B-0100 | Brake Pad | 制动蹄片 | 静音蹄片 |  | 40×25.3×4 | 0.0281 | 2 | ●
16_04 | 52240-YQ2A-0000 | Rear Brake Hose PL: Przewód hamulca tylnego | 后制动油管 |  |  | 1620mm | 0.04 | 1 | ● | 只适用于矿物油
16_05 | 52210-YQ2B-0000 | Rear Brake Cylinder Assy. PL: Zespół pompy hamulca tylnego | 后制动主泵总成 |  |  | 117.1×53.4×163.2 | 0.1767 | 1 | ● | 只适用于矿物油
16_06 | 52111-YQ2B-0000 | Brake Lever PL: Klamka hamulca | 刹车手柄 |  |  | 103.8×27.9×14 | 0.0246 | 2 | ●
16_09 | 52100-YQ2F-0000 | Front Hydraulic Disc Brake System | 前制动系统 | 前碟刹-四活塞-整体式卡钳/堵塞阳极绿-JS蹄片-上下泵体黑色-带断电开关-油管长度1100mm |  |  |  | 1 | ● | 售后时成套装配，只下其中的零部件时不装配
16_10 | 52110-YQ2B-0000 | Front Brake Cylinder Assy. PL: Zespół pompy hamulca przedniego | 前制动主泵总成 |  |  | 117.1×53.4×163.2 | 0.176 | 1 | ● | 只适用于矿物油
16_11 | 52140-YQ2A-0000 | Front Brake Hose PL: Przewód hamulca przedniego | 前制动油管 |  |  | 1100mm | 0.0312 | 1 | ● | 只适用于矿物油
16_13 | 52122-YQ2A-0000 | Brake Override Switch Set | 碟刹断电开关（含前后） | 制动开关线-线长520mm-电子式开关线-DJ7026-2-21-前后刹通用 |  | 500mm |  | 1
17.皮带传动组合(Drive System)
Nr na rysunku | Nr części | Nazwa części (EN / PL) | Nazwa części (CN) | Opis (CN) | Miejsce montażu | Wymiary (mm) | Masa (kg) | Ilość na rysunku | Dostępność części | Uwagi
17_01 | 13114-YQ2A-0600 | Chain (O-Ring 420-106 Links) | 滚子链条 | 油封滚子链条-420-106节-金色-搭配48齿链盘 |  | 106 links | 0.756 | 1 | ●
17_02 | 61234-YQ2A-0001 | Mid. Shaft R Bushing | 中轴套右衬套 | GCr15-Φ10-Φ15-17mm |  | 15×15×17 | 0.013 | 1 | ●
17_03 | 61270-YQ2A-Z1 | Mid. Shaft Assy. + Secondary Chain Drive Front Sprocket (14T)+ Primary Drive Rear Pulley | 中轴套大组合 | 含中轴套组合-右油封-输出轴链轮及安装螺钉-后皮带轮及安装螺钉 |  | 137×137×134 |  | 1 | ● | 售后时成套装配
17_04 | B3-001-06-025-F0 | Screw B3001 M6*25 PL: Śruba B3001 M6*25 | 内六角圆柱头螺钉 | 内六角圆柱头螺钉-GB/T70.1-2008-M6*25-不锈钢 | 输出轴链轮安装螺钉 | M6*25 | 0.0068 | 6 | ●
17_05 | B7-001-15-24-07 | Mid. Shaft R Oil Seal (Φ15-Φ24-7) | 旋转轴唇形密封圈 | TC油封Φ15-Φ24-7 | 中轴套右油封 | 24×24×7 | 0.0011 | 1 | ●
17_06 | 13105-YQ2A-0000 | Secondary Drive Front Sprocket (14T) | 输出轴链轮 | 14/420-6孔固定-20CrMoTi |  | 64×64×8.5 | 0.078 | 1 | ●
17_07 | 61280-YQ2A-0001 | Mid. Shaft Assy. | 中轴套组合 | 含中轴套-中衬套-轴承及左油封 |  | 114×54×54 | 0.2442 | 1 | ● | 售后时成套装配，只下其中的零部件时不装配
17_08 | Z-6000-2Z-26-10-08 | Swingarm pivot bearing PL: Łożysko osi wahacza | 深沟球轴承 | 深沟球轴承6000-2Z-Φ10-Φ26-8mm-NSK/NTN品牌 | 中轴套轴承 | 26×26×8 | 0.0035 | 4 | ●
17_09 | 61282-YQ2A-0000 | Mid. Shaft Inner Bushing | 中轴套中衬套 | 钢件20CrMo-Φ10-Φ15-81mm |  | 15×15×81 | 0.059 | 1
17_10 | B7-001-15-26-06 | Mid. Shaft L Oil Seal（Φ15-Φ26-6） | 旋转轴唇形密封圈 | TC油封Φ15-Φ26-6 | 中轴套左油封 | 26×26×6 | 0.0012 | 1 | ●
17_11 | 13202-YQ2A-0400 | Primary Drive Rear Pulley | 后皮带轮 | HTD同步轮-铝合金锻造-T6处理-8M-20mm宽-51齿-硬质黑色阳极氧化 |  | 136.5×136.5×17 | 0.285 | 1 | ●
17_12 | B3-001-06-016-F0 | Screw B3001 M6*16 PL: Śruba B3001 M6*16 | 内六角圆柱头螺钉 | 内六角圆柱头螺钉-GB/T70.1-2008-M6*16-不锈钢 | 后皮带轮安装螺钉 |  | 0.0054 | 6 | ●
17_13 | 61233-YQ2A-0001 | Mid. Shaft L Bushing | 中轴套左衬套 | GCr15-Φ10-Φ15-12mm |  | 15×15×12 | 0.009 | 1 | ●
17_14 | 13111-YQ2A-0100 | Primary Belt(Continental) | 皮带 | HTD 8M-16MM宽 560mm70齿 马牌cxa |  | 210×137×15 | 0.045 | 1 | ●
| 13111-YQ2A-0400 | Primary Belt(GATES) | 皮带 | 盖茨同步带-GTX-8M-560-16mm |  | 210×137×15 | 0.045 | 1 | ●
17_15 | 13211-YQ2A-0000 | Primary Chain Drive Front Sprocket (13T) | 一级传动小链轮 | 13齿/420 |  | 13齿 |  | 1 | ● | 改装件
17_16 | 13212-YQ2A-0000 | Primary Chain Drive Rear Sprocket (30T) | 一级传动大链轮1（30齿） | 搭配13齿一级传动小链轮 |  | 126×126×6.8 |  | 1 | ● | 改装件
17_17 | 13117-YQ2A-0000 | Primary Chain (420-42links) | 一级传动链条 | 420-42节 |  | 42节 |  | 1 | ● | 改装件
18.主电缆(Main Wire Kit)
Nr na rysunku | Nr części | Nazwa części (EN / PL) | Nazwa części (CN) | Opis (CN) | Miejsce montażu | Wymiary (mm) | Masa (kg) | Ilość na rysunku | Dostępność części | Uwagi
18_01 | 24100-YQ2B-0100 | LBL1E Main Cable Harness GPS (1210mm) | 主电缆总成（L1E版） | 欧标上路版用-带闪光器-带尾灯连接线-带GPS接口-配堵头 |  | 1210mm | 0.424 | 1 | ● | use for battery 26000-YQ2A-1000
| 24100-YQ2B-0200 | LBL1E Main Cable Harness(485port) (1210mm) | 主电缆总成（L1E版485接口） | 配矢量控制器-带 485 通信接口-上路版-独立故障检测口 |  | 1210mm | 0.424 | 1 | ● | 用于26000-YQ2A-1200电池总成和26000-YQ2A-1300电池总成
18_02 | 22950-YQ2B-0100 | Flasher | 闪光器 |  |  | 47×32×23 | 0.016 | 1 | ●
18_03 | 21250-YQ2A-0000 | Tilt Switch PL: Czujnik przechyłu | 倾倒传感器 | 摆锤式-倾倒保护角度65°-延时保护1s |  | 41×57×39.5 | 0.016 | 1 | ●
18_04 | B2-008-03-F2 | Nut B2008 M3 PL: Nakrętka B2008 M3 | 1型非金属嵌件六角锁紧螺母 | 非金属嵌件六角锁紧螺母GB/T889.1-2000-M3-3价彩 | 空开安装固定螺母 |  | 0.003 | 4 | ● | 原编码B2-012-03-F2，库存消耗后库房修订编码
18_05 | B4-001-04-F2 | Washer B4001 d4 PL: Podkładka B4001 d4 | 平垫圈 | 平垫圈-GB/T97.1-2002-Φ4-3价彩 | 空开安装固定垫片 |  | 0.0004 | 4 | ● | 原编码B4-001-04-F1，库存消耗后库房修订编码
18_06 | 81153-NM1A-0000 | Nylon clip81153 PL: Spinka nylonowa81153 | 尼龙线夹3 | 黑色尼龙塑料-LR-1/2 直径12.7mm |  | 27.7×15.5×12 | 0.0012 | 1 | ● | use for battery 26000-YQ2A-1000
18_07 | 23500-YQ2A-0000 | Circuit Breaker | 单相断路器 | DZ47-125-1P-100A |  | 76.1×85.2×26.8 | 0.155 | 1 | ● | 无法用于25款轻蜂
18_08 | 81125-YQ2A-0100 | Nylon Washer （Φ7*Φ3.2*5） | 尼龙垫片 | 尼龙垫片-Φ7*Φ3.2-厚2mm |  | 7×3.2×5 | 0.002 | 4 | ●
18_09 | B3-001-03-035-F0 | Screw B3001 M3*35 PL: Śruba B3001 M3*35 | 内六角圆柱头螺钉 | 内六角圆柱头螺-GB/T70.1-2008-M3*35-不锈钢 | 空开安装螺钉 |  | 0.0005 | 4 | ●
18_10 | 24110-YQ2A-0000 | Battery Power Cable PL: Przewód zasilający akumulatora | 电池附线 | 8AWG硅胶线 |  |  |  | 1 | ● | use for battery 26000-YQ2A-1000
18_11 | 24110-Y028A-0000 | Battery Power Cable(1200) PL: Przewód zasilający akumulatora(1200) | 电池附线 | 电池-空开-控制器连接线-HG插头 |  |  |  | 1 | ● | 用于26000-YQ2A-1200电池总成和26000-YQ2A-1300电池总成
18_12 | 24110-Y028A-0100 | Battery Power Cable Transfer Cable | 电池附线转接线 | 轻蜂电池附线转接线-售后专用 |  |  |  | 1 | ● | use for battery 26000-YQ2A-1200 ＆ 24100-YQ2B-0100
18_13 | 24710-YQ2A-0000 | Diagnostic Cable PL: Przewód diagnostyczny | 故障指示附线 | 矢量控制器用-故障指示附线-带LED |  |  |  | 1 | ● | use for battery 26000-YQ2A-1000＆ 24100-YQ2B-0100
18_14 | 24710-YQ2A-0100 | Diagnostic Cable PL: Przewód diagnostyczny | 故障指示附线 | 线束一端为两孔连接器-一端为LED灯珠-使用时直接连接主线 |  |  |  |  | ● | only use for battery 26000-Y029A-0000＆26000-YQ2A-1200
18_15 | 24150-YQ2B-0000 | Tail Light cable Harness | 尾灯转接线 | 尾灯转接线 |  |  |  | 1 | ●
18_13 | 81138-YQ2A-0000 | Nylon clip81138 PL: Spinka nylonowa81138 | 尼龙线夹2（电池仓位置） | 黑色尼龙塑料-LR-1/4 直径 6.35mm |  |  |  | 1 | ●
18_14 | B3-002-05-008-F0 | Screw B3002 M5*8 PL: Śruba B3002 M5*8 | 主线线夹安装螺钉 | 内六角平圆头螺钉-GB/T70.2-2008-M5*8-不锈钢 |  |  |  | 1 | ●
19.包装附件(Other Parts)
Nr na rysunku | Nr części | Nazwa części (EN / PL) | Nazwa części (CN) | Opis (CN) | Miejsce montażu | Wymiary (mm) | Masa (kg) | Ilość na rysunku | Dostępność części | Uwagi
19_04 | 81135-NM1A-0000 | Rubber Cable Strip Tie | 橡胶扎带 | 三元乙丙橡胶扎带-12mm*58mm |  | 12×58 | 0.0014 | 2 | ●
19_06 | 81147-YQ2A-0000 | Cable Tie(4mm*150mm) PL: Opaska kablowa(4mm*150mm) | 线束固定扎带 | 黑色尼龙扎带3.6mm*150mm |  | 4×150 | 0.00065 | 1 | ●
19_07 | 41591-YQ2B-0700 | Frame Plate（140kg） | 车架铭牌 | 铝板-虬龙欧标铭牌-45km/h-140kg |  | 31×65×1 | 0.002 | 1
| 41591-YQ2B-0800 | Frame Plate（143kg） | 车架铭牌 | 铝板-虬龙欧标铭牌-45km/h-143kg |  |  |  | 1
| 41591-YQ2B-0900 | VIN Name Plate (SAA-AU, invalid COC) | 车架铭牌 | 轻蜂上路版澳洲专用铭牌 |  |  |  | 1
19_08 | 41763-YQ2B-0000 | Wire clamp | 固线钢丝夹 |  |  |  |  | 1 | ●
20.后轮后挡泥(Rear Wheel Fender Kit)
Nr na rysunku | Nr części | Nazwa części (EN / PL) | Nazwa części (CN) | Opis (CN) | Miejsce montażu | Wymiary (mm) | Masa (kg) | Ilość na rysunku | Dostępność części | Uwagi
20_01 | FB03-001-06-012-F0 | Screw FB03001 M6*12 PL: Śruba FB03001 M6*12 | 内六角盘头螺钉 | 内六角盘头螺钉-盘头Φ14-M6*16-不锈钢 | 后广告牌安装螺钉 |  | 0.0048 | 2 | ● | 有码件
20_02 | 22920-NM1A-0000 | Rear Reflector | 后反射器 |  |  | 24×96×21.6 | 0.015 | 1 | ●
20_03 | 22200-YQ2B-0000 | LBL1e Tail Light | 尾灯总成 | 尾灯-LED-欧标认证-JKM-W1212 |  | 32.8×82×55 | 0.058 | 1 | ● | 国内81
20_04 | B4-010-06-F2 | Washer B4010 d6 PL: Podkładka B4010 d6 | 大垫圈 | 平垫圈-GB/T96.2-2000-Φ6-3价彩 | 后广告牌安装垫片 |  | 0.0005 | 2 | ● | 原编码B4-010-06-F1，库存消耗后库房修订编码
20_05 | 81181-YQ2A-0100 | Rear LOGO plate | 后广告牌（英文） |  |  | 164×90×1.8 | 0.002 | 1 | ●
20_06 | 22400-YQ2B-0000 | Rear R Turn Signal | 后右转向灯 |  |  | 29.6×34.8×120 | 0.069 | 1 | ● | 国内55
20_07 | 41510-YQ2B-0000 | Turn Signal Bracket | 后转向灯安装支架 |  |  | 121.3×29×39 | 0.065 | 1 | ●
20_08 | 22300-YQ2B-0000 | Rear L Turn Signal | 后左转向灯 |  |  | 29.6×34.8×120 | 0.069 | 1 | ● | 国内55
20_09 | 32367-YQ2B-0000 | Tail Light Cover | 尾灯座盖板 |  |  | 62.6×36.6×47 | 0.009 | 1 | ●
20_10 | 32366-YQ2B-0000 | Tail Light Stand | 尾灯座 |  |  | 145×96.8×55 | 0.055 | 1 | ●
20_11 | B2-006-06-F2 | Nut B2006 M6 PL: Nakrętka B2006 M6 | 六角法兰面螺母 | 六角法兰面螺母-GB/T6177.1-2000-M6-3价彩 | 后广告牌安装螺母 |  | 0.0022 | 2 | ●
20_12 | FB03-003-04-013-F3 | Screw FB03003 M4*13 PL: Śruba FB03003 M4*13 | 十字头双线自攻钉 | 十字头双线自攻钉-M4*13-黑锌 | 尾灯座盖板安装螺钉 |  | 0.0016 | 1 | ●
20_13 | 81118-NM1A-0000 | Rear LOGO plate Buffer | 后牌照缓冲胶 |  |  | 11.5×11.5×25 | 0.0012 | 1 | ●
20_14 | B2-015-06-F2 | Nut B2015 M6 PL: Nakrętka B2015 M6 | 非金属嵌件六角法兰面锁紧螺母 | 非金属嵌件六角法兰面锁紧螺母-GB/T6183.1-2001-M6-3价彩 | 尾灯安装螺母 |  | 0.0022 | 2 | ●
20_15 | B2-015-06-F2 | Nut B2015 M6 PL: Nakrętka B2015 M6 | 非金属嵌件六角法兰面锁紧螺母 | 非金属嵌件六角法兰面锁紧螺母-GB/T6183.1-2001-M6-3价彩 | 后反射器固定螺母 |  | 0.0022 | 1 | ●
20_16 | FB03-001-06-012-F0 | Screw FB03001 M6*12 PL: Śruba FB03001 M6*12 | 内六角盘头螺钉 | 内六角盘头螺钉-盘头Φ14-M6*12-不锈钢 | 后挡泥板安装螺钉 |  | 0.0044 | 4 | ●
20_17 | 31331-YQ2B-0000 | Splash Guard | 后轮后挡泥 |  |  | 327.1×170×60.6 | 0.207 | 1 | ●
20_18 | FB03-003-04-013-F3 | Screw FB03003 M4*13 PL: Śruba FB03003 M4*13 | 十字头双线自攻钉 | 十字头双线自攻钉-M4*13-黑锌 | 尾灯安装支架固定螺钉 |  | 0.0016 | 3 | ●
20_19 | 41490-YQ2B-0001 | R Rear Splash Guard Bracket | 后挡泥板右安装支架总成 |  |  | 143×14.4×324.4 | 0.263 | 1 | ●
20_20 | 41480-YQ2B-0001 | L Rear Splash Guard Bracket | 后挡泥板左安装支架总成 |  |  | 143×14.4×324.4 | 0.262 | 1 | ●
21.仪表灯具组合(Lights Kit & Speedometer Kit)
Nr na rysunku | Nr części | Nazwa części (EN / PL) | Nazwa części (CN) | Opis (CN) | Miejsce montażu | Wymiary (mm) | Masa (kg) | Ilość na rysunku | Dostępność części | Uwagi
21_01 | 25100-YQ2B-0200 | LBL1E Dashboard | 仪表（欧标上路版） | 配矢量控制器 |  | 130×54.5×60 |  | 1 | ●
21_03 | B4-010-06-F2 | Washer B4010 d6 PL: Podkładka B4010 d6 | 大垫圈 | 平垫圈-GB/T96.2-2000-Φ6-三价彩 | 仪表安装垫片 |  | 0.0005 | 2 | ● | 原编码B4-010-06-F1，库存消耗后库房修订编码
21_04 | 41350-YQ2B-0000 | LBL1E Dashboard Bracket | 仪表支架 |  |  | 101×66×35 |  | 1 | ●
21_05 | 31130-YQ2B-0000 | LBL1E Dashboard Windshield | 仪表罩 |  |  | 50.3×148.8×72.3 |  | 1 | ●
21_06 | B3-002-06-016-F0 | Screw B3002 M6*16 PL: Śruba B3002 M6*16 | 内六角平圆头螺钉 | 内六角平圆头螺钉-GB/T70.2-2008-M6*16-不锈钢 | 前照灯支架安装螺钉 |  | 0.004 | 3 4 | ●
21_07 | B2-015-06-F2 | Nut B2015 M6 PL: Nakrętka B2015 M6 | 非金属嵌件六角法兰面锁紧螺母 | 非金属嵌件六角法兰面锁紧螺母-GB/T6183.1-2001-M6-3价彩 | 仪表固定螺母 |  | 0.0041 | 2 | ●
21_08 | 41342-YQ2B-0000 | Headlight R Protection Plate | 前照灯右护板 |  |  | 181.7×27.8×64 |  | 1 | ●
21_09 | 41341-YQ2B-0000 | Headlight L Protection Plate | 前照灯左护板 |  |  | 181.7×27.8×64 |  | 1 | ●
21_10 | 22100-YQ2B-0000 | Headlight Assy. | 前照灯总成 |  |  | 135.9×212.5×113.8 |  | 1 | ●
21_11 | 41330-YQ2B-0000 | Headlight Bracket Assy. | 前照灯支架总成 |  |  | 139×195×50 |  | 1 | ●
21_12 | B3-002-06-012-F0 | Screw B3002 M6*12 PL: Śruba B3002 M6*12 | 内六角平圆头螺钉 | 内六角平圆头螺钉-GB/T70.2-2008-M6*12-不锈钢 | 前左转向灯安装板固定螺钉 |  | 0.0033 | 2 | ●
| B3-002-06-012-F0 | Screw B3002 M6*12 PL: Śruba B3002 M6*12 | 内六角平圆头螺钉 | 内六角平圆头螺钉-GB/T70.2-2008-M6*12-不锈钢 | 前右转向灯安装板固定螺钉 |  | 0.0033 | 2 | ●
21_13 | B3-002-06-012-F0 | Screw B3002 M6*12 PL: Śruba B3002 M6*12 | 内六角平圆头螺钉 | 内六角平圆头螺钉-GB/T70.2-2008-M6*12-不锈钢 | 前照灯安装螺钉 |  | 0.0033 | 4 | ●
21_16 | 22400-YQ2B-0000 | Rear R Turn Signal | 前右转向灯 |  |  | 29.6×34.8×120 |  | 1 | ●
21_17 | 22300-YQ2B-0000 | Rear L Turn Signal | 前左转向灯 |  |  | 29.6×34.8×120 |  | 1 | ●
21_18 | 22910-YQ2B-0000 | FRONT Side Reflector | 前侧反射器 | 圆形-KM101-琥珀色 |  | 23.7×59×59 | 0.0195 | 2 | ●
21_19 | 31218-YQ2B-0000 | Front Fender Bushing PL: Tuleja błotnika przedniego | 前挡泥安装翻边衬套 |  |  | 17×17×5 |  | 3 | ●
21_20 | 31211-YQ2B-0000 | Front Fender (KKE) | 前挡泥板 | 塑料件-PP-亮黑 |  | 129.7×470.7×151 |  | 1 | ●
21_21 | FB03-001-06-016-F0 | Screw FB03001 M6*16 PL: Śruba FB03001 M6*16 | 内六角盘头螺钉 | 内六角盘头螺钉-盘头Φ14-M6*16-不锈钢 | 前挡泥安装螺钉 |  | 0.0048 | 3 | ● | 有码件
21_22 | 81155-YQ2B-0000 | Nylon clip81155 PL: Spinka nylonowa81155 | 尼龙线夹5 | 黑色尼龙线夹-加厚-Φ15.8 |  |  |  | 1 | ●
22.贴花(Sticker)
Nr na rysunku | Nr części | Nazwa części (EN / PL) | Nazwa części (CN) | Opis (CN) | Miejsce montażu | Wymiary (mm) | Masa (kg) | Ilość na rysunku | Dostępność części | Uwagi
22_01 | 82120-YQ2F-0100 | Decal Set (Orange) | 全车贴花 轻蜂PRO版-橙色贴花 | 上路版新贴花-橙色贴花-Pro版贴花少号码牌贴花-轻蜂PRO版-橙色贴花 |  |  |  | 1 | ●
| 82120-YQ2B-Z1 | Decal Set (Green) | 全车贴花 轻蜂PRO版-绿色贴花 |  |  |  |  | 1 | ● | 该贴花限定紫色车架状态使用
22_02 | 82460-YQ2A-0000 | Battery Decal (Orange) | 电池贴花 | 新版橙色-PVC+5280背胶前贴花2片-PVC自带背胶6片 |  |  |  | 1
| 82460-YQ2A-0100 | Battery Decal(Green) |  | 新版绿色-紫色车架用-PVC+5280背胶前贴花2片-PVC自带背胶6片 |  |  |  | 1 |  | 该贴花限定紫色车架状态使用
22_03 | 82420-YQ2A-0200 | Rear Fender & Subframe Decal(Orange) | 后挡泥及尾架贴花 | 新版橙色-PVC自带背胶 |  |  |  | 1
| 82420-YQ2A-0300 | Rear Fender & Subframe Decal(Green) |  | 新版绿色-紫色车架-PVC自带背胶 |  |  |  | 1 |  | 该贴花限定紫色车架状态使用
22_04 | 82410-YQ2A-0200 | Frame Decal(Orange) | 车架贴花 | 新版橙色-透明琳德科自带背胶 |  |  |  | 1
| 82410-YQ2A-0300 | Frame Decal(Green) |  | 新版绿色-紫色车架-透明琳德科自带背胶 |  |  |  | 1 |  | 该贴花限定紫色车架状态使用
22_06 | 82151-YQ2A-0000 | Front & Rear Rim Decal | 前后轮毂贴花 | 新版橙色-通用-PVC自带背胶 |  |  |  | 1
22_07 | 82152-YQ2A-0000 | Battery Compartment Cover Decal | 电池仓盖贴花 | 新版橙色-通用-单雕-自带背胶 |  |  |  | 1
22_08 | 82153-YQ2A-0000 | Swingarm Decal | 平叉贴花 | 新版橙色-通用-PVC透明料-自带背胶 |  |  |  | 1
22_09 | 82124-YQ2A-0100 | Battery Cap Metal LOGO | 电池仓装饰硬标(金属） |  |  | 44.3×18×3.7 | 0.0019 | 1 | ●
22_10 | 82170-YQ2A-0100 | Warning Label Set(EN) | 全车警示标贴（英文版） |  |  |  |  | 1 | ●
23.CBS制动系统-(CBS-DNM Front Fork Only)
Nr na rysunku | Nr części | Nazwa części (EN / PL) | Nazwa części (CN) | Opis (CN) | Miejsce montażu | Wymiary (mm) | Masa (kg) | Ilość na rysunku | Dostępność części | Uwagi
23_01 | 52100-YQ2B-0500 | Hydraulic Disc Brake System (CBS) | 前制动系统 | 新款主泵-四活塞一体式分泵-JS全金属片-油管1020 |  |  |  | 1 | ● | CBS状态替换
23_02 | 52110-YQ2B-0500 | CBS Front Brake Master Cylinder | 前制动上泵总成 | LB893款主泵-右-带刹车断电开关 |  |  |  | 1 | ● | CBS状态替换
23_03 | 52200-YQ2B-0500 | Rear Brake System Assembly(CBS) | 后制动系统-CBS | CBS联动刹车-新款主泵-双活塞一体式前分泵/油管1020-四活塞一体式后分泵/油管1600-JS全金属蹄片 |  |  |  | 1 | ● | CBS状态替换
23_04 | 52210-YQ2B-0500 | CBS Rear Brake Master Cylinder | CBS后制动上泵 | LB893款主泵-左-带刹车断电开关 |  |  |  | 1 | ● | CBS状态替换
23_05 | 52260-YQ2B-0500 | CBS Rear Brake Calipper F | CBS后制动前下泵 | LB861款分泵 |  |  |  | 1 | ● | CBS状态替换
23_06 | 52230-YQ2B-0500 | CBS Rear Brake Calipper R | CBS后制动后下泵 | LB891款分泵 |  |  |  | 1 | ● | CBS状态替换
23_07 | 52240-YQ2B-0500 | Front Brake Hose 1020mm R PL: Przewód hamulca przedniego 1020mm R | CBS后制动前油管 | 油管长1020mm |  |  |  | 1 | ● | CBS状态替换
23_08 | 52250-YQ2B-0500 | Front Brake Hose 1600mm F PL: Przewód hamulca przedniego 1600mm F | CBS后制动后油管 | 油管长1600mm |  |  |  | 1 | ● | CBS状态替换
23_09 | 52191-YQ2B-0500 | CBS Break pads | 制动蹄片 | CBS状态前泵蹄片 |  |  |  |  | ● | CBS状态替换；前轮右泵专用
23_10 | 51270-YQ2B-0000 | Front Rim Assy.（CBS） | 前轮圈组合 | 含双碟状态前轮鼓组合-轮圈-辐条部装-轮毂带厂标无虬龙logo |  |  |  | 1 | ● | CBS状态替换
23_11 | 51210-YQ2B-0000 | Front Wheel Hub（CBS） | 前花鼓组合 | 双碟状态-7075型材CNC加工-阳极黑 |  |  |  | 1 | ● | CBS状态替换
23_12 | 52171-YQ2A-0001 | Front Brake Disc PL: Tarcza hamulca przedniego | 前碟刹盘 | Φ203mm-厚2毫米-安装径Φ44-同后盘花形 |  |  |  | 1 | ● | CBS状态新增
23_13 | 52161-YQ2B-0000 | Front Brake Caliper Bracket (CBS) | 前制动钳支架 | 6061型材CNC加工-阳极黑 |  |  |  | 1 | ● | CBS状态新增
23_14 | 51136-YQ2B-0000 | Front Brake Hose Clamp | 制动油管抱箍 | 塑料-黑色 |  |  |  | 1 | ● | CBS状态新增
23_15 | 81147-YQ2A-0000 | Cable Tie(4mm*150mm) PL: Opaska kablowa(4mm*150mm) | 尼龙扎带 | 黑色尼龙扎带3.6mm*150mm |  |  |  | 1 | ● | CBS状态新增
24.人力骑行总成(Pedal Kits)
Nr na rysunku | Nr części | Nazwa części (EN / PL) | Nazwa części (CN) | Opis (CN) | Miejsce montażu | Wymiary (mm) | Masa (kg) | Ilość na rysunku | Dostępność części | Uwagi
24_01 | 13300-YQ2A-0000 | Pedal Kit Assy. | 人力骑行总成 |  |  | 510×365×130 |  | 1 |  | Stockout
25.后减转接座(Rear Absorber Adaptor Assy)
Nr na rysunku | Nr części | Nazwa części (EN / PL) | Nazwa części (CN) | Opis (CN) | Miejsce montażu | Wymiary (mm) | Masa (kg) | Ilość na rysunku | Dostępność części | Uwagi
25_01 | 55171-YQ2A-0000 | Rear shock Adaptor | 后减转接座 | 6061-CNC |  | 铝合金-50×32×24 |  | 1 |  | 改装件 Surron Mod. Parts
26.工具套装(Tools)
Nr na rysunku | Nr części | Nazwa części (EN / PL) | Nazwa części (CN) | Opis (CN) | Miejsce montażu | Wymiary (mm) | Masa (kg) | Ilość na rysunku | Dostępność części | Uwagi
26_1 | 82110-YQ2A-0000 | Light Bee Tool Kit (KKE/DNM) | 随车工具套装1 | 包含内六角4mm、5mm、8mm-带球头；开口扳手12*14；工具袋（KKE/DNM)减震车型配套工具） |  |  |  | 1 | ● | Optional Part
| 82140-YQ2A-0000 | Light Bee Tool Kit (FAST) | 随车工具套装2 | 包含内六角3mm、4mm、5mm-带球头；开口扳手12*14、17*19；工具袋（FAST减震车型配套工具） |  |  |  | 1 | ● | Optional Part
26_2 | 0402140401 | 4-Pin Spanner Socket(Swingarm pivot shaft nut remover) | 四爪套筒 | 14mm |  |  |  | 1 | ●
27.后挡水胶皮（Rear Rubber Fender）
Nr na rysunku | Nr części | Nazwa części (EN / PL) | Nazwa części (CN) | Opis (CN) | Miejsce montażu | Wymiary (mm) | Masa (kg) | Ilość na rysunku | Dostępność części | Uwagi
27_1 | 31350-YQ2A-0000 | Rear Mud Flap | 后档水皮组合 | 含挡水皮-上中下安装冲压件-螺栓-铆钉-安装说明书 |  | 包含 5mm 8mm-带球头；开口扳手12*14；工具袋 含挡水皮-上中下安装冲压件-螺栓-铆钉-安装说明书 |  | 1 | ●
28.二级皮带传动改装总成 （Secondary Belt Driver Kit）
Nr na rysunku | Nr części | Nazwa części (EN / PL) | Nazwa części (CN) | Opis (CN) | Miejsce montażu | Wymiary (mm) | Masa (kg) | Ilość na rysunku | Dostępność części | Uwagi
28_1 | 13220-YQ2A-Z | Secondary Belt Driver Kit | 轻蜂二级皮带传动改装总成 |  |  |  |  | 1 | ●
27_29 | 82339-YQ2A-0000 | Packaging Box | 包装纸箱 | 二级传动售后套装包装纸箱-五层瓦楞纸箱-630*270*270mm-上下对口-带EPE泡沫 |  |  |  | 1
29.边包支架组合套件（Light Bee Side Rack）
Nr na rysunku | Nr części | Nazwa części (EN / PL) | Nazwa części (CN) | Opis (CN) | Miejsce montażu | Wymiary (mm) | Masa (kg) | Ilość na rysunku | Dostępność części | Uwagi
29_1 | 41530-YQ2A-Z1 | Light Bee Side Rack | 边包支架组合(包含边包支架组合及安装螺栓螺母） | 包含边包支架组合及安装螺栓螺母 |  |  |  | 1 | ● | Surron Mod. Parts
29_2 | 41531-YQ2A-0000 | Left Side Rack | 左边包支架总成 | 冷拔无缝管20#-Φ10*2.0-弯形阻焊，表面喷塑半哑黑 |  | 240.5×446×28 |  | 1 |  | 无法单独下单
29_3 | 41532-YQ2A-0000 | Right Side Rack | 右边包支架总成 | 冷拔无缝管20#-Φ10*2.0-弯形阻焊，表面喷塑半哑黑 |  | 240.5×446×28 |  | 1 |  | 无法单独下单
29_4 | 41533-YQ2A-0000 | U-Connecting Bracket | U形连接支架 | Φ10*2冷拔管弯形，表面喷塑半哑黑 |  | 79.5×120×10 |  | 1 |  | 无法单独下单
29_5 | B1-009-08-035-F0 | Screw B1009 M8*35 PL: Śruba B1009 M8*35 | 边包支架与车架安装螺栓 | 薄型内六角圆柱头M8*35-不锈钢 |  |  |  | 2 |  | 无法单独下单
29_6 | B2-006-08-F2 | Nut B2006 M8 PL: Nakrętka B2006 M8 | 边包支架与车架安装螺母 | 金属嵌件六角法兰面锁紧螺母M8 |  |  |  | 2 |  | 无法单独下单
29_7 | B1-008-06-016-F2 | Screw B1008 M6*16 PL: Śruba B1008 M6*16 | 边包支架与尾架安装螺栓 | 六角法兰面螺栓M6*16 |  |  |  | 4 |  | 无法单独下单
29_8 | FB02-006-06-F2 | Nut B2006 M6 PL: Nakrętka B2006 M6 | 边包支架与尾架安装螺母 | 平头铆螺母，非标件，总长15，M6*13.5 |  |  |  | 2 |  | 无法单独下单
30.前后碟刹盘改装件（Front/Rear Brake Disc (Thick)）
Nr na rysunku | Nr części | Nazwa części (EN / PL) | Nazwa części (CN) | Opis (CN) | Miejsce montażu | Wymiary (mm) | Masa (kg) | Ilość na rysunku | Dostępność części | Uwagi
30_1 | 52171-YQ2A-0100 | Front Brake Disc (New Pattern） | 前碟刹盘 | 改装售后件-Φ203mm-厚2毫米-安装径Φ44-定制花纹 |  |  |  | 1 | ● | Surron Mod. Parts
30_2 | FB03-006-05-010-F3 | Screw FB03006 M5*10 PL: Śruba FB03006 M5*10 | 前碟刹安装螺钉 | 内梅花盘头螺钉M5*10-10.9级-带固体螺纹胶-黑锌(碟刹自带) |  |  | 0.003 | 6 | ● | Surron Mod. Parts
30_3 | 52271-YQ2A-0100 | Rear Brake Disc (New Pattern） | 后碟刹盘 | 改装售后件-Φ203-厚2毫米-安装径Φ54mm-定制花纹 |  |  |  | 1 | ● | Surron Mod. Parts
30_4 | FB03-006-06-013-F3 | Screw FB03006 M6*13 PL: Śruba FB03006 M6*13 | 后碟刹盘安装螺钉 | 内梅花盘头螺钉M6*13-10.9级-带固体螺纹胶-黑锌(碟刹自带) |  |  | 0.0031 | 6 | ● | Surron Mod. Parts
31.标件组合(Light Bee Standard Parts Set)
Nr na rysunku | Nr części | Nazwa części (EN / PL) | Nazwa części (CN) | Opis (CN) | Miejsce montażu | Wymiary (mm) | Masa (kg) | Ilość na rysunku | Dostępność części | Uwagi
31_1 | 99100-YQ2B-0000 | LBL1E Standard Spare Parts Set | L1E整车标件总成 |  |  | 包含整车所以螺栓 螺母 垫片 销 |  | 1 | ● | 可以包含不同版本轻蜂绝大部分的标件