## 版本修订记录
34 | V4.1 | 1.修订YS1C-1(北美版)33_05及33_06的物料编码、名称、描述及数量，更改为后牌照支架安装螺钉和胶堵塞 2.修订YS1C-1(北美版)16_07的胶堵塞为扣式堵头，并修订其编码及描述 3.增加车联网终端SIM卡 4.修订YS1C-1（北美版）序号39侧支架的图片 5.修订YS1C后轮垫带、YS1G前码盘的物料描述 6.修订链盒安装螺钉的编码及描述，增加链盒安装垫片 | 2023-12-21 | 修改的相关内容已经用橙色表格标出 | 杨皓然、周相宇
35 | V4.2 | 1.删掉前（后）制动盘安装螺母 2.YS1C-1增加美国版整车黑金配色状态 | 2024-03-14 | 修改的相关内容已经用橙色表格标出 | 杨皓然、周相宇
36 | V4.3 | 1.修订仪表安装支架、ABS安装支架的物料编码及描述 2.删掉后减摇架，此件不售后，只售后相关的后减摇架总成 3.修订前制动开关、后制动开关，因实物一样，统一编码及名称 4.修订钣金件的物料描述，喷塑哑黑修订为喷塑半哑黑 5.修订过渡齿轮轴右轴承的物料编码 6.修订随车工具分离出托架支架扳手、8-10号开口扳手 7.修订方向柱总成只有整体售后，删掉方向柱上连接板、方向柱组合的可提供售后件标点 8.增加方向柱大总成的虚拟码，因前减震安装螺栓不是方向柱总成自带标件，需增加虚拟码总成包含前减震安装螺栓，并修订图片 9.修订控制器名称为电机控制器总成 | 2024-06-21 | 修改的相关内容已经用黄色表格标出 | 杨皓然、周相宇
37 | V4.3.1 | 1.增加了经销商人民币价格，修正了一些细节错误 | 2024-07-01 | 修改的相关内容已经用黄色表格标出 | 周相宇
38 | V4.4 | 1.修订YS1C-1（北美版）尾灯安装板、侧反射器、后反射器备注限定加拿大版 2.修订前减震左（右）护板黑色的物料编码及描述 3.制动盘安装螺钉备注轮毂通孔使用旧编码B1-002-06-025-F2需搭配B2-015-06-F2螺母 4.修订前（后）轮轴承、仪表工字胶、头罩工字胶、全车锁、后牌照缓冲胶、侧支架拉带、橡胶扎带、前（后）轮卡胎器、后制动油管固定卡的物料描述 5.修订改装件侧支架总成虚拟码的图片 6.增加水壶总成的虚拟码，包含水壶和水壶盖，并删掉水壶和水壶盖的售后标点 | 2024-07-03 | 修改的相关内容已经用黄色表格标出 | 杨皓然、周相宇
39 | V4.4.1 | 1.更改了前后制动卡钳的上泵的价格、图片、描述 | 2024-09-03 | 修改的相关内容已经用黄色表格标出 | 杨皓然、周相宇
40 | V4.5 | 1.备注后减摇架总成售后时成套装配，取消里面部件的售后标点 2.修订仪表工字胶的物料描述 3.修订前、后制动上泵的名称及图片包含制动开关、手柄组合 4.修订侧支架双簧的编码及描述 | 2024-09-25 | 修改的相关内容已经用黄色表格标出 | 杨皓然、周相宇

## Storm Bee E NA（YS1C-1）
1.车架(FRAME)
Nr na rysunku | Nr części | Nazwa części (EN / PL) | Nazwa części (CN) | Opis (CN) | Wymiary (mm) | Masa (kg) | Ilość | Norma | Dostępność części | Uwagi
1_01 | 41100-YS1A-0000-Y2 | Storm Bee Frame | 车架焊接总成 | 铝合金型材、锻件和铝板组焊-喷砂-阳极氧化亮银 | 798*713*284 | 11.8 | 1 |  | ●
| 41100-YS1A-0000-Y4 | Storm Bee Frame | 车架焊接总成 | 铝合金型材-烤漆黑色 | 798*713*284 | 11.8 | 1 |  | ● | 限定美国版
1_02 | FB03-001-06-012-F0 | Screw FB03001 M6x12 PL: Śruba FB03001 M6x12 | 锂电池后挡板安装螺钉 | 内六角盘头螺钉-盘头Φ14-M6*12-不锈钢 |  | 0.0046 | 2 |  | ●
1_03 | 41681-YS1A-0000 | Battery REAR Support Plate | 电池后挡板 | 冲压件-SPRC440-t=2.0-黑色电泳 | 182*212.8*35.6 | 0.3621 | 1 |  | ●
1_04 | 41153-YS1A-0000 | Chain Sliding Block | 车架防撞块（塑料) | 黑坯PU-砂纹 | 49*43.5*27.5 | 0.0241 | 1 |  | ●
1_05 | B3-002-06-020-F0 | Screw B3002 M6x20 PL: Śruba B3002 M6x20 | 车架防撞块安装螺钉 | 内六角平圆头螺钉-M6*20-不锈钢 |  | 0.004 | 2 | GB/T70.2-2008 | ●
1_06 | 32358-YS1A-0000 | Battery Side Support Block | 电池支撑固定块（塑料) | 黑色PP-带皮纹 | 69*31*11 | 0.01 | 5 |  | ●
1_07 | FB03-001-06-012-F0 | Screw FB03001 M6x12 PL: Śruba FB03001 M6x12 | 电池支撑固定块安装螺钉 | 内六角盘头螺钉-盘头Φ14-M6*12-不锈钢 |  | 0.0046 | 10 |  | ●
1_08 | 32326-YS1A-0000 | Seat Locking Screw M10x1.25 | 座垫前支撑螺纹T套 | T型-内外螺纹-外螺纹M10*1.25-内螺纹M6-三价彩 |  |  | 2 |  | ●
1_09 | B4-013-10-F2 | Washer B4013 d10 PL: Podkładka B4013 d10 | 座垫前支撑T套安装垫片 | 平垫片Φ10-3价彩 |  |  | 2 | GB/T848-2002 | ●
1_10 | 52174-YS1A-0000 | Frame Cable Holder | 车头油管夹（塑料） | 黑坯PA6-砂纹 | 62.5*60.5*21.5 |  | 1 |  | ●
1_11 | B3-002-05-010-F0 | Screw B3002 M5x10 PL: Śruba B3002 M5x10 | 车头油管夹安装螺钉 | 内六角平圆头螺钉-M5*10-不锈钢 |  | 0.0021 | 2 | GB/T70.2-2008 | ●
1_12 | B3-001-06-016-F0 | Screw B3001 M6x16 PL: Śruba B3001 M6x16 | 锂电池前限位支架安装螺钉 | 内六角圆柱头螺钉-M6*16-不锈钢 |  | 0.0046 | 2 | GB/T70.1-2008 | ●
1_13 | 26341-YS1A-0001 | Battery Front Support Bracket | 锂电池前限位支架 | 冲压件-SAPH370-t=2.5-喷塑半哑黑 | 120*21*19 | 0.0404 | 1 |  | ●
2.副车架(SUBFRAME)
Nr na rysunku | Nr części | Nazwa części (EN / PL) | Nazwa części (CN) | Opis (CN) | Wymiary (mm) | Masa (kg) | Ilość | Norma | Dostępność części | Uwagi
2_01 | B2-015-06-F2 | Nut B2015 M6 PL: Nakrętka B2015 M6 | 座垫总成后限位衬套安装螺母 | 非金属嵌件六角法兰面锁紧螺母-M6-3价彩 GB/T6183.1-2000 |  | 0.004 | 1 | GB/T6183.1-2000 | ●
2_02 | 32325-YQ5A-0000 | Seat Rear Locking Bushing | 座垫总成后限位衬套 | 铝合金-沉口台阶衬套-外径Φ26-沉口Φ12.5*90º-台阶Φ12*6.7-内孔Φ6.2-阳极氧化黑色 | 26*26*7 |  | 1 |  | ●
2_03 | B3-002-06-020-F0 | Screw B3002 M6x20 PL: Śruba B3002 M6x20 | 座垫总成后限位衬套安装螺钉 | 内六角平圆头螺钉-M6*20-不锈钢 |  | 0.0047 | 1 | GB/T70.2-2008 | ●
2_04 | 41520-YS1A-0000 | Storm Bee Subframe | 尾架总成 | 铝合金型材、锻件和铝板组焊-喷砂-阳极氧化黑色 | 570*239*217.5 | 1.1 | 1 |  | ●
2_05 | FB01-001-08-030-F2 | Screw FB01001 M8 PL: Śruba FB01001 M8 | 尾架总成上安装螺钉 | 内六角盘头台阶螺栓-盘头Φ16-M8*30-台阶Φ10*4.5-3价彩 |  | 0.0136 | 2 |  | ●
2_06 | B3-002-10-045-F0 | Screw B3002 M10x45 PL: Śruba B3002 M10x45 | 尾架总成下安装螺钉 | 内六角平圆头螺钉-M10*1.5*45-不锈钢 |  |  | 2 | GB/T70.2-2008 | ●
2_07 | B2-006-10-F2 | Nut B2006 M10 PL: Nakrętka B2006 M10 | 尾架总成下安装螺母 | 金属嵌件六角法兰面锁紧螺母M10*1.5-3价彩 |  |  | 2 | GB/T6187.1-2000 | ●
2_08 | B1-008-08-040-F2 | Screw B1008 M8x40 PL: Śruba B1008 M8x40 | 链条防撞轮安装螺栓 | 六角法兰面螺栓-M8*40-3价彩 |  | 0.0185 | 1 | GB/T5789-1986 | ●
2_09 | 13222-YS1A-0000 | Chain Roller | 链条防撞轮 | PU滚轮-带轴承698RS-中衬套-总Dimensions/mmΦ8*Φ30-28-黑色 | 32.5*32.5*28 | 0.0435 | 1 |  | ●
2_10 | B4-001-08-F2 | Washer B4001 d8 PL: Podkładka B4001 d8 | 防撞轮安装垫片 | 平垫片-Φ8-3价彩 |  | 0.0018 | 2 | GB/T97.1-2002 | ●
3.平叉-1(SWINGARM I)
Nr na rysunku | Nr części | Nazwa części (EN / PL) | Nazwa części (CN) | Opis (CN) | Wymiary (mm) | Masa (kg) | Ilość | Norma | Dostępność części | Uwagi
3_01 | 13241-YS1A-0000 | Chain Slider Guide | 链条护卡 | 黑坯PU-砂纹 | 297.5*74.5*124 | 0.1668 | 1 |  | ●
3_02 | B3-002-06-016-F0 | Screw B3002 M6x16 PL: Śruba B3002 M6x16 | 链条护卡安装螺栓 | 内六角平圆头螺钉-M6*16-不锈钢 |  | 0.004 | 4 | GB/T70.2-2008 | ●
3_03 | 31218-YS1A-0000 | Bushing 31218 d6.5 | 链条护卡上安装翻边衬套 | 翻边衬套-Φ18*2-Φ9*3-Φ6.5-三价彩 |  |  | 3 |  | ●
3_04 | 41476-YS1A-0000 | Bushing 41476 d6.5 | 链条护卡前下安装翻边衬套 | 翻边衬套-Φ15*1-Φ8*4.5-Φ6.5-三价彩 |  |  | 1 |  | ●
3_05 | 61261-YS1A-0000 | Swingarm Pivot | 平叉轴 | T型轴-35CrMo-Φ17*248-螺纹M16*1.5-空心轴-达克罗 | 30*26.5*255 | 0.4573 | 1 |  | ●
3_06 | 61000-YS1A-0000-Y2 | Storm Bee Swingarm CPL. | 平叉总成 | 铝合金型材、锻件组焊-阳极氧化银白色-喷砂-带轴承 | 640*272*128 |  | 1 |  | ●
| 61000-YS1A-0000-Y4 | Storm Bee Swingarm CPL. | 平叉总成 | 铝合金型材-烤漆黑色 | 640*272*128 |  | 1 |  | ● | 限定美国版
3_07 | B2-007-16-F2 | Nut B2003 M16 PL: Nakrętka B2003 M16 | 平叉轴螺母 | 非金属嵌件六角法兰面锁紧螺母-M16*1.5-3价彩 | 30*30*11 | 0.0242 | 1 |  | ●
3_08 | B2-019-08-F2 | Nut B2019 M8 PL: Nakrętka B2019 M8 | 调链器调节螺母 | 六角厚螺母-M8-3价彩 |  |  | 2 | GB55-1976 | ●
3_09 | B1-004-08-055-F2 | Screw B1004 M8x60 PL: Śruba B1004 M8x60 | 调链器调节螺栓 | 六角头螺栓-M8*55-3价彩-10.9级 |  | 0.0242 | 2 | GB/T5783-2000 | ●
3_10 | 61220-YS1A-0000 | Chain Adjuster RIGHT | 右调链器 | 铝合金锻造机加 | 58*42*18.5 | 0.0598 | 1 |  | ●
3_11 | 61210-YS1A-0000 | Chain Adjuster LEFT | 左调链器 | 铝合金锻造机加 | 58*42*18.5 | 0.059 | 1 |  | ●
3_12 | 41587-YS1A-0000 | Chain Guide INST. Bracket | 导链器后安装支架 | 冲焊件-SAPH370，t=2-焊接衬套-喷塑半哑黑 | 49*41*25.5 | 0.033 | 1 |  | ●
3_13 | B3-001-06-016-F0 | Screw B3001 M6x16 PL: Śruba B3001 M6x16 | 导链器后支架安装螺钉 | 内六角圆柱头螺钉-M6*16-不锈钢 |  | 0.0047 | 2 | GB/T70.1-2008 | ●
3_14 | B2-015-06-F2 | Nut B2015 M6 PL: Nakrętka B2015 M6 | 导链器安装螺母 | 非金属嵌件六角法兰面锁紧螺母-M6-3价彩 |  | 0.004 | 2 | GB/T6183.1-2000 | ●
3_15 | 13231-YS1A-0000 | Chain Guide PL: Prowadnica łańcucha | 导链器（塑料） | 黑坯PA6-三点安装-自带翻边衬套 | 157*47*88.5 |  | 1 |  | ●
3_16 | B1-008-06-050-F2 | Screw B1008 M6x50 PL: Śruba B1008 M6x50 | 导链器前安装螺钉 | 六角法兰面螺栓-M6*50-3价彩 |  |  | 2 | GB/T5789-1986 | ●
3_17 | B4-001-06-F2 | Washer B4001 d6 PL: Podkładka B4001 d6 | 导链器后安装垫片 | 平垫片-Φ6-3价彩 |  | 0.0009 | 1 | GB/T97.1-2002 | ●
3_18 | B1-008-06-012-F2 | Screw B1008 M6x12 PL: Śruba B1008 M6x12 | 导链器后安装螺钉 | 六角法兰面螺栓-M6*12-3价彩 |  | 0.0068 | 1 | GB/T5789-1986 | ●
4.平叉-2(SWINGARM II)
Nr na rysunku | Nr części | Nazwa części (EN / PL) | Nazwa części (CN) | Opis (CN) | Wymiary (mm) | Masa (kg) | Ilość | Norma | Dostępność części | Uwagi
4_01 | 61100-YS1A-0000 | Storm Bee Swingarm | 平叉焊接总成 | 铝合金型材、锻件和铝板组焊-喷砂 | 640*272*154.5 |  | 1 |  | ●
4_02 | B7-001-28-37-04 | Seal Ring B7001 d2837 | 平叉外侧油封 | TC油封Φ28-Φ37-4mm | 37*37*4 | 0.0044 | 2 |  | ●
4_03 | 61233-YS1A-0000 | Pivot Bushing | 平叉轴套 | 翻边衬套-Φ28*5.5-Φ22*52-Φ17-三价彩 | 28*28*57.5 | 0.078 | 2 |  | ●
4_04 | Z-W2236F | Thrust Needle Roller Bearing | 平面轴承 | 平面轴承-W2236F-不锈钢平垫片 | 36.5*36.5*6 |  | 2 |  | ●
4_05 | Z-HK222830 | Pivot Needle Roller Bearing | 平叉滚针轴承总成 | 滚针轴承-Φ22-Φ28-30 | 28*28*30 |  | 2 | HK222830 | ●
4_06 | B7-002-002 | Seal Ring B7002 d2518 | 平叉内侧O型圈 | O型密封圈-内径Φ25*1.8-黑色丁晴橡胶 |  |  | 2 | GB/T3452.1 | ●
4_07 | 61108-YS1A-0000 | Swingarm Inner Cover | 平叉内端盖 | Φ17.5*Φ27.5*11-内沉台-Φ22*8-45钢-3价彩 | 28*28*7 |  | 2 |  | ●
5.电机-1(MOTOR I)
Nr na rysunku | Nr części | Nazwa części (EN / PL) | Nazwa części (CN) | Opis (CN) | Wymiary (mm) | Masa (kg) | Ilość | Norma | Dostępność części | Uwagi
5_01 | 11000-YS1A-02B0 | Encoder Motor Reduction Gearbox 13T CPL. | 电机变速箱组合 | 编码器电机-变速箱 |  |  | 1 |  | ●
5_02 | FB03-001-08-020-F0 | Screw FB03001 M8x20 PL: Śruba FB03001 M8x20 | 电机总成左安装螺钉 | 内六角盘头螺钉-盘头Φ17-M8*20-不锈钢 |  | 0.011 | 1 |  | ●
5_03 | 11211-YS1A-0100 | Motor INST. Bracket LEFT | 电机总成左安装支架 | 冲压-B510L-t=3-喷塑半哑黑 | 42*43.5*42.5 | 0.051 | 1 |  | ●
5_04 | FB03-001-06-020-F0 | Screw FB03001 M6x20 PL: Śruba FB03001 M6x20 | 电机总成左支架安装螺钉 | 内六角盘头螺钉-盘头Φ14-M6*20-不锈钢 |  | 0.006 | 2 |  | ●
5_05 | B2-003-10-F2 | Nut B2003 M10 PL: Nakrętka B2003 M10 | 动力系统安装轴螺母 | 非金属嵌件六角法兰面锁紧螺母-M10*1.25-3价彩 |  | 0.0122 | 2 | GB/T6183.2-2000 | ●
5_06 | 11123-YS1A-0000 | Motor INST. Axle REAR | 动力系统后安装轴 | 六角法兰面螺栓-M10*108-3价彩 | 21*21*118 | 0.0777 | 1 | GB/T5789-1986 | ●
5_07 | B3-001-08-020-F0 | Screw B3001 M8x20 PL: Śruba B3001 M8x20 | 动力系统前支架安装螺钉（M8*20） | 内六角圆柱头螺钉-M8*20-不锈钢 |  | 0.0122 | 3 | GB/T70.1-2008 | ●
5_08 | 11213-YS1A-0000 | Motor INST. Bracket Front | 动力系统前安装支架 | 冲压-B510L-t=3-喷塑半哑黑 | 63.5*60.5*29.5 | 0.092 | 1 |  | ●
5_09 | 11121-YS1A-0000 | Motor INST. Axle Front | 动力系统前安装轴（M10*72） | 六角法兰面螺栓-M10*72-3价彩 | 21*21*82 | 0.0566 | 1 | GB/T5789-1986 | ●
5_10 | 52177-YS1A-0000 | REAR Brake Housing Bracket | 油管右后固定支架 | 冲压件-DC01,t=0.8-喷塑半哑黑 | 60*22.5*11.5 | 0.0052 | 1 |  | ●
6.电机-2(MOTOR II)
Nr na rysunku | Nr części | Nazwa części (EN / PL) | Nazwa części (CN) | Opis (CN) | Wymiary (mm) | Masa (kg) | Ilość | Norma | Dostępność części | Uwagi
6_01 | 11173-YS1A-0000 | Reduction Gearbox Position Pin | 左右箱体安装定位销 | 定位销-Φ6.4*Φ8-13.5 |  | 0.0017 | 2 |  | ●
6_02 | 11207-YS1A-0000 | Reduction Gearbox Cover | 右箱体 | 铝合金压铸-烤漆半哑光黑色 | 253*177*35 |  | 1 |  | ●
6_03 | 11238-YS1A-0000 | Screw Plug | 加油口螺栓 | 塑料一字头螺栓-黑色-M20*1.5 | 30*30*31 |  | 1 |  | ●
6_04 | B3-001-06-035-F0 | Screw B3001 M6x35 PL: Śruba B3001 M6x35 | 左右箱体安装螺钉B | 内六角圆柱头螺钉-M6*35-全螺纹-不锈钢 |  |  | 2 | GB/T70.1-2008 | ●
6_05 | B3-001-06-030-F0 | Screw B3001 M6x30 PL: Śruba B3001 M6x30 | 左右箱体安装螺钉A | 内六角圆柱头螺钉-M6*30-全螺纹-不锈钢 |  | 0.008 | 11 | GB/T70.1-2008 | ●
6_06 | 11204-YS1A-0000 | Reduction Gearbox Logo Cap | 变速箱右装饰盖（塑料） | 黑坯PC-ABS,砂纹，surron标亮面 | 56*56*6.5 | 0.0087 | 1 |  | ●
6_07 | B3-001-04-012-F0 | Screw B3001 M4x12 PL: Śruba B3001 M4x12 | 变速箱右装饰盖安装螺钉 | 内六角圆柱头螺钉-M4*12-不锈钢 |  | 0.0018 | 2 | GB/T70.1-2008 | ●
7.电机-3(MOTOR III)
Nr na rysunku | Nr części | Nazwa części (EN / PL) | Nazwa części (CN) | Opis (CN) | Wymiary (mm) | Masa (kg) | Ilość | Norma | Dostępność części | Uwagi
7_01 | Z-6206RZ-62-30-16 | Output Shaft Bearing LEFT | 输出轴左轴承 | 深沟球轴承6206RZ-Φ30-Φ62-16mm | 62*62*16 |  | 1 |  | ●
7_02 | 11260-YS1A-0000 | Output Shaft Assy. | 输出轴组合 | 输出轴-带齿轮 | 70*70*210 |  | 1 |  | ●
7_03 | Z-6004RZ-42-20-12 | Output Shaft Bearing RIGHT | 输出轴右轴承 | 深沟球轴承6004RZ-Φ20-Φ42-12mm | 42*42*2 |  | 1 |  | ●
7_04 | Z-6022-44-22-12 | Transition Shaft Bearing LEFT | 过渡齿轮轴左轴承 | 深沟球轴承60/22-Φ22-Φ44-12mm | 44*44*12 |  | 1 |  | ●
7_05 | 11270-YS1A-0000 | Transition Shaft Assy. | 过渡齿轮轴组合 | 过渡齿轮轴-带齿轮 | 104*104*55 |  | 1 |  | ●
7_06 | Z-6004RZ-42-20-12 | Transition Shaft Bearing RIGHT | 过渡齿轮轴右轴承 | 深沟球轴承6004RZ-Φ20-Φ42-12mm | 42*42*12 |  | 1 |  | ●
7_07 | 11272-YS1A-0000 | Main gear | 主动齿轮 | 圆柱直齿轮-25齿-20CrMoTi-内花键16齿 | 54*54*26 |  | 1 |  | ●
7_08 | 11282-YS1A-0000 | Conical Spring Washer | 主动齿轮安装碟形弹簧 | 碟形弹簧-Φ12.5*Φ28-1.5mm-50CrVA-磷化 |  | 0.0056 | 1 |  | ●
7_09 | 11281-YS1A-0000 | Main gear Screw | 主动齿轮安装螺栓 | 六角法兰面螺栓-反牙M12*1.25*20-3价彩 |  | 0.0355 | 1 |  | ●
8.电机-4(MOTOR IV)
Nr na rysunku | Nr części | Nazwa części (EN / PL) | Nazwa części (CN) | Opis (CN) | Wymiary (mm) | Masa (kg) | Ilość | Norma | Dostępność części | Uwagi
8_01 | B1-010-12-020-F2 | Screw B1010 M12x20 PL: Śruba B1010 M12x20 | 链轮安装螺栓 | 六角法兰面螺栓-M12*1.25*20-3价彩 |  | 0.0358 | 1 | GB/T16674.2-2004 | ●
8_02 | 11282-YS1A-0000 | Conical Spring Washer | 输出轴链轮安装碟形弹簧 | 碟形弹簧-Φ12.5*Φ28-1.5mm-50CrVA-磷化 |  | 0.0056 | 1 |  | ●
8_03 | 13211-YS1B-0000 | Output Sprocket 13T | 输出轴链轮 | 520-13-三价彩 | 75*74*11 | 0.159 | 1 |  | ●
8_04 | 13213-YS1A-0000 | Output Sprocket Bushing | 输出轴链轮安装衬套 | 衬套-Φ22*Φ28-6-45钢-3价彩 | 28*28*6 | 0.0105 | 1 |  | ●
8_05 | B7-001-28-45-10 | Seal Ring B7001 d2858 | 输出轴油封 | TC油封-Φ28-Φ45-10mm | 45*45*10 |  | 1 |  | ●
8_06 | 11206-YS1A-0000 | Reduction Gearbox Main Body | 左箱体 | 铝合金压铸-烤漆暗沙金 | 339*165*187.5 |  | 1 |  | ●
8_07 | 11100-YS1A-02B0 | Encoder Motor | 电机头总成 | 永磁直流无刷-编码器式-机壳加长5mm-10KW/96V/7300RPM/13Nm-风冷 |  |  | 1 |  | ● | 可选
8_08 | B7-001-28-58-10 | Seal Ring B7001 d2845 | 主动轴油封 | TC油封-Φ28-Φ58-10mm | 58*58*10 |  | 1 |  | ●
8_09 | B3-001-08-020-F0 | Screw B3001 M8x20 PL: Śruba B3001 M8x20 | 电机头安装螺钉A | 内六角圆柱头螺钉-M8*20-不锈钢 |  | 0.0122 | 5 | GB/T70.1-2008 | ●
8_10 | B3-001-08-016-F0 | Screw B3001 M8x16 PL: Śruba B3001 M8x16 | 电机头安装螺钉B | 内六角圆柱头螺钉-M8*16-不锈钢 |  | 0.011 | 1 | GB/T70.1-2008 | ●
8_11 | B7-002-001 | Seal Ring B7002 d85 | 放油口密封圈 | O型橡胶密封圈-Φ8.5*1.5-G-N-黑色 | 11.5*11.5*1.5 |  | 1 | GB/T3452.1-2005 | ●
8_12 | B1-008-08-012-F2 | Screw B1008 M8x12 PL: Śruba B1008 M8x12 | 放油螺栓 | 六角法兰面螺栓-M8*12-3价彩 |  |  | 1 | GB/T5787-1986 | ●
9.覆盖件-1(COVER I)
Nr na rysunku | Nr części | Nazwa części (EN / PL) | Nazwa części (CN) | Opis (CN) | Wymiary (mm) | Masa (kg) | Ilość | Norma | Dostępność części | Uwagi
9_01 | 41827-YS1A-0000 | Output Sprocket Cover INST.Bracket | 左尾盖安装支架 | 冲焊-SPHC-t=3-喷塑半哑黑 | 108*66*7.5 | 0.0435 | 1 |  | ●
9_02 | B3-002-06-016-F0 | Screw B3002 M6x16 PL: Śruba B3002 M6x16 | 左尾盖支架安装螺钉 | 内六角平圆头螺钉-M6*16-不锈钢 |  | 0.004 | 2 | GB/T70.2-2008 | ●
9_03 | 32222-YS1A-0000 | Output Sprocket Cover | 左尾盖（塑料） | 黑色PP-带皮纹 | 142.5*122.5*46 | 0.031 | 1 |  | ●
9_04 | B3-002-06-025-F0 | Screw B3002 M6x25 PL: Śruba B3002 M6x25 | 左尾盖上安装螺钉 | 内六角平圆头螺钉-M6*25-不锈钢 |  | 0.0056 | 1 | GB/T70.2-2008 | ●
9_05 | B3-002-06-020-F0 | Screw B3002 M6x20 PL: Śruba B3002 M6x20 | 左尾盖下安装螺钉 | 内六角平圆头螺钉-M6*20-不锈钢 |  | 0.0047 | 1 | GB/T70.2-2008 | ●
10.电机-5(MOTOR V)
Nr na rysunku | Nr części | Nazwa części (EN / PL) | Nazwa części (CN) | Opis (CN) | Wymiary (mm) | Masa (kg) | Ilość | Norma | Dostępność części | Uwagi
10_01 | B3-004-04-010-F3 | Screw B3004 M4x10 PL: Śruba B3004 M4x10 | 电机头装饰盖安装螺钉 | 十字沉头螺钉-M4*10-镀黑锌 |  |  | 3 | GB/T819.1-2000 | ●
10_02 | 11122-YS1A-0000 | Motor Side Cover | 电机头装饰盖 | 电机头装饰盖-暗沙金喷塑 | 108*108*9 |  | 1 |  | ●
10_03 | 21158-YS1A-0000 | Motor Encoder | 电机编码器 | 售后件-信号ABZ+PWM-带多芯线 |  |  | 1 |  | ●
10_04 | B7-001-25-45-10 | Seal Ring B7001 d2845 | 电机轴油封 | TC油封-Φ28-Φ45-10-NJK | 45*45*10 |  | 1 |  | ●
11.电池-1(BATTERY I)
Nr na rysunku | Nr części | Nazwa części (EN / PL) | Nazwa części (CN) | Opis (CN) | Wymiary (mm) | Masa (kg) | Ilość | Norma | Dostępność części | Uwagi
11_01 | 21700-YS1A-0900 | Storm Bee Charger US | 充电器（美标） | 美标110V-配软包电池-119V/12A-辅助12V输出-CAN通信-ZG铝合金黑色外壳-输入10A-输出2+8Pin插头-英文标签-过UL认证 |  |  | 1 |  | ●
11_02 | 26000-YS1A-0100 | Battery Pack （104V 53AH） | 锂电池总成 | 104V-53Ah-P53电芯-28S1P-CAN通讯-铝壳阳极氧化-塑壳黑色皮纹-带透气阀-带LCD电量表 | 400*270*188.5 | 31.8 | 1 |  | ●
11_03 | 26273-YS1A-0000 | Battery Discharge Plug Cap | 放电插座防水胶帽 | 放电插座防水胶帽-橙色硅胶 | 95.5*45*10 |  | 1 |  | ●
12.控制器(MCU)
Nr na rysunku | Nr części | Nazwa części (EN / PL) | Nazwa części (CN) | Opis (CN) | Wymiary (mm) | Masa (kg) | Ilość | Norma | Dostępność części | Uwagi
12_01 | B3-001-08-012-F0 | Screw B3001 M8x12 PL: Śruba B3001 M8x12 | 控制器安装螺钉 | 内六角圆柱头螺钉-M8*12-不锈钢 |  | 0.0106 | 4 | GB/T70.1-2008 | ●
12_02 | B3-001-08-016-F0 | Screw B3001 M8x16 PL: Śruba B3001 M8x16 | 控制器后支架安装螺钉 | 内六角圆柱头螺钉-M8*16-不锈钢 |  | 0.011 | 2 | GB/T70.1-2008 | ●
12_03 | 41720-YS1A-0000 | MCU INST. Bracket REAR | 控制器后安装支架 | 冲压-B510-t=3-喷塑半哑黑 | 94*40.5*21.5 | 0.049 | 1 |  | ●
12_04 | 41842-YS1A-0000 | MCU Hose Clamp | 通气管管夹 | 冲焊件-DC-01-t=0.8-黑色电泳 |  |  | 1 |  | ●
12_05 | 21100-YS1A-12B0 | Storm Bee Encoder MCU | 电机控制器总成 | 104V/240A-高低压隔离-矢量-配编码器式电机-带CAN通讯-铝合金外壳-水冷-烤漆黑色-橙色硅胶线 |  |  | 1 |  | ● | 可选
12_06 | 41710-YS1A-0000 | MCU INST. Bracket Front | 控制器前安装支架 | 冲焊-SAPH370-t=2-小支耳B510L-t=3-喷塑半哑黑 | 165*45.5*31 | 0.1254 | 1 |  | ●
12_07 | B3-001-08-030-F0 | Screw B3001 M8x30 PL: Śruba B3001 M8x30 | 控制器前安装支架安装螺钉 | 内六角圆柱头螺钉-M8*30-不锈钢 |  | 0.0158 | 1 | GB/T70.1-2008 | ●
13.接线盒-1(TERMINAL BOX I)
Nr na rysunku | Nr części | Nazwa części (EN / PL) | Nazwa części (CN) | Opis (CN) | Wymiary (mm) | Masa (kg) | Ilość | Norma | Dostępność części | Uwagi
13_01 | 21140-YS1A-0000 | Terminal Box CPL. | 接线盒总成 | 接线盒-全防水-增强尼龙 | 154.5*73*31 |  | 1 |  | ●
13_02 | B3-001-06-012-F0 | Screw B3001 M6x12 PL: Śruba B3001 M6x12 | 接线盒安装螺钉 | 内六角圆柱头螺钉-M6*12-不锈钢 |  | 0.0047 | 2 | GB/T70.1-2008 | ●
13_03 | B3-003-08-016-F0 | Screw B3003 M8x16 PL: Śruba B3003 M8x16 | 接线盒支架安装螺钉 | 内六角沉头螺钉-M8*16-不锈钢 |  | 0.007 | 2 | GB/T70.3-2008 | ●
13_04 | 41730-YS1A-0000 | Terminal Box INST. Bracket | 接线盒安装支架 | 冲压-B510-t=3-机加沉孔-喷塑半哑黑 | 157.5*31.5*7.5 | 0.062 | 1 |  | ●
14.接线盒-2(TERMINAL BOX II)
Nr na rysunku | Nr części | Nazwa części (EN / PL) | Nazwa części (CN) | Opis (CN) | Wymiary (mm) | Masa (kg) | Ilość | Norma | Dostępność części | Uwagi
14_01 | FB03-003-04-013-F3 | Screw FB03003 M4x13 PL: Śruba FB03003 M4x13 | 盒体安装螺钉 | 十字头双线自攻钉-M4*13-黑锌 |  | 0.0016 | 8 |  | ●
14_02 | 21142-YS1A-0000 | Terminal Box Cover | 接线盒上盖（塑料） | PA+25～30GF增强阻燃尼龙 | 131.5*71.5*11 | 0.0352 | 1 |  | ●
14_03 | 21144-YS1A-0000 | Rubber Buffer Strip | 接线盒缓冲胶条（塑料） | EVA泡棉-黑色-单面带胶-L90*B13*H2-耐高温 | 97*14*2 |  | 1 |  | ●
14_04 | B3-001-04-012-F0 | Screw B3001 M4x12 PL: Śruba B3001 M4x12 | 铜套锁紧螺钉 | 内六角圆柱头螺钉-M4*12-不锈钢 |  | 0.0018 | 10 | GB/T70.1-2008 | ●
14_05 | 21146-YS1A-0000 | Cable Connector | 接线盒连接铜套 | 黄铜H59 | 23*19*14 | 0.0248 | 5 |  | ●
14_06 | 21143-YS1A-0000 | Terminal Box Seal | 接线盒密封胶条（塑料） | 黑色硅胶，硬度50 | 117*54*15 | 0.0211 | 1 |  | ●
14_07 | 21141-YS1A-0000 | Terminal Box Main Body | 接线盒底座（塑料） | PA+25～30GF增强阻燃尼龙 | 154.5*13*25.5 | 0.0558 | 1 |  | ●
15.覆盖件-2(COVER II)
Nr na rysunku | Nr części | Nazwa części (EN / PL) | Nazwa części (CN) | Opis (CN) | Wymiary (mm) | Masa (kg) | Ilość | Norma | Dostępność części | Uwagi
15_01 | 31110-YS1A-0000 | HeadLight Cover | 头罩（塑料） | 亮白坯PP-光面 | 266.5*294*132.5 | 0.1786 | 1 |  | ●
| 31110-YS1A-0000-Y4 | HeadLight Cover | 头罩（塑料） | 黑色PP-光面 | 266.5*294*132.5 | 0.1786 | 1 |  | ● | 仅定美国版
15_02 | FB01-001-06-016-F0 | Screw FB01001 M6x16 PL: Śruba FB01001 M6x16 | 头罩紧固螺钉 | 内六角盘头台阶螺钉-盘头Φ14-M6*16-台阶Φ8.5*3.6-不锈钢 |  | 0.006 | 2 |  | ●
15_03 | 81115-YS1A-0000 | HeadLight Rubber Absorber | 头罩工字胶（塑料） | 工字胶-远平5230020-301611-XH301611-Φ6*Φ10*Φ16-(3.5+2.5+3.5)-硬度55° |  | 0.0012 | 2 |  | ●
15_04 | B4-009-06-025-F2 | Position Pin M6x25 | 头罩下限位销 | 开槽无头螺钉-M6*25-3价彩 |  | 0.005 | 2 | GB/T878-2007 | ●
15_05 | 22110-YS1A-0000 | Head Light PL: Reflektor przedni | 前照灯 | LED-透镜模组-近光12V/8.5W-远光12V/8.3W-3C-EC | 178.5*162*143 | 0.5363 | 1 |  | ●
15_06 | 41330-YS1A-0000 | Head Light INST. Bracket | 前照灯安装支架 | 冲压件-DC01,t=0.8-喷塑半哑黑 | 102.5*34*18 | 0.0121 | 1 |  | ●
15_07 | FB03-003-04-013-F3 | Screw FB03003 M4x13 PL: Śruba FB03003 M4x13 | 前照灯安装螺钉 | 十字头双线自攻钉-M4*13-黑锌 |  | 0.0016 | 2 |  | ●
15.灯具(LGIHT)
Nr na rysunku | Nr części | Nazwa części (EN / PL) | Nazwa części (CN) | Opis (CN) | Wymiary (mm) | Masa (kg) | Ilość | Norma | Dostępność części | Uwagi
16_01 | FB03-001-06-012-F0 | Screw FB03001 M6x12 PL: Śruba FB03001 M6x12 | 头罩装饰片安装螺钉 | 内六角盘头螺钉-盘头Φ14-M6*12-不锈钢 |  | 0.0046 | 2 |  | ●
16_02 | 32221-YS1A-0000 | Head Light Cover Plate | 头罩装饰片（塑料） | PC塑片 | 217*70*1.5 |  | 1 |  | ●
16_03 | FB03-001-06-016-F0 | Screw FB03001 M6x16 PL: Śruba FB03001 M6x16 | 前转向灯支架安装螺钉 | 内六角盘头螺钉-盘头Φ14-M6*16-不锈钢 |  | 0.0055 | 2 |  | ●
16_04 | 52178-YS1A-0000 | Front Brake Top INST. Washer | 前制动油管上固定卡安装垫片 | 台阶垫片-Φ18*1-Φ7.3*2.8-Φ6-镀铬 |  |  | 1 |  | ●
16_05 | 52175-YS1A-0000 | Front Brake Top Clamp | 前制动油管上固定卡（塑料） | 黑色PA6-砂纹 | 62.5*49.5*13 | 0.006 | 1 |  | ●
16_06 | 41380-YS1A-0000 | Front Turn Signal INST. Bracket | 前转向灯安装支架 | 冲焊--DC01-t=2-喷塑半哑黑 | 209*58.5*59 | 0.128 | 1 |  | ●
16_07 | 98304 | Rubber Plug | 扣式堵头 | 黑色尼龙PA66- HP11 |  |  | 2 |  | ●
17.覆盖件-3(COVER III)
Nr na rysunku | Nr części | Nazwa części (EN / PL) | Nazwa części (CN) | Opis (CN) | Wymiary (mm) | Masa (kg) | Ilość | Norma | Dostępność części | Uwagi
17_01 | 24600-YQ2A-0000 | USB Port PL: Gniazdo USB | USB接口 | USB接口-蓝光-带防水胶帽-短路保护-5V/2.1A | 36.5*36.5*48.5 | 0.0194 | 1 |  | ●
17_02 | 24601-YQ2A-0000 | USB Port Cap | USB防水胶帽 | 黑色硅胶-SUR-RON标识 | 40.5*36.5*19 | 0.0035 | 1 |  | ●
17_03 | 24611-YS1A-0000 | USB port INST. Cover | USB安装罩（塑料） | 黑色PP-带皮纹 | 130*103.5*19.5 | 0.0343 | 1 |  | ●
17_04 | FB03-001-06-012-F0 | Screw FB03001 M6x12 PL: Śruba FB03001 M6x12 | USB装饰罩安装螺钉 | 内六角盘头螺钉-盘头Φ14-M6*12-不锈钢 |  | 0.0046 | 3 |  | ●
18.覆盖件-4(COVER IV)
Nr na rysunku | Nr części | Nazwa części (EN / PL) | Nazwa części (CN) | Opis (CN) | Wymiary (mm) | Masa (kg) | Ilość | Norma | Dostępność części | Uwagi
18_01 | FB03-003-04-013-F3 | Screw FB03003 M4x13 PL: Śruba FB03003 M4x13 | 前左右护板内衬安装螺钉 | 十字头双线自攻钉-M4*13-黑锌 |  | 0.0016 | 5 |  | ●
18_02 | 31512-YS1A-0000 | Front Shroud Inner RIGHT | 前右护板内衬（塑料） | 黑色PP-带皮纹 | 207*76*48 | 0.04 | 1 |  | ●
18_03 | FB01-001-06-012-F0 | Screw FB01001 M6x12 PL: Śruba FB01001 M6x12 | 前护板安装螺钉 | 内六角盘头台阶螺钉-盘头Φ14-M6*12-台阶Φ8.5*3.6-不锈钢 |  | 0.0056 | 2 |  | ●
18_04 | 32040-YS1A-0000 | Front Shroud RIGHT | 前右护板（塑料） | 亮黑坯PP-光面 | 294*257.5*129 | 0.14 | 1 |  | ●
18_05 | 81141-YQ2A-0000 | Cable Tie 8200 PL: Opaska kablowa 8200 | 前护板扎带（塑料） | 黑色活扣尼龙扎带8mm*200mm |  | 0.002 | 1 |  | ●
19.覆盖件-5(COVER V)
Nr na rysunku | Nr części | Nazwa części (EN / PL) | Nazwa części (CN) | Opis (CN) | Wymiary (mm) | Masa (kg) | Ilość | Norma | Dostępność części | Uwagi
19_01 | FB03-003-04-013-F3 | Screw FB03003 M4x13 PL: Śruba FB03003 M4x13 | 前左右护板内衬安装螺钉 | 十字头双线自攻钉-M4*13-黑锌 |  | 0.0016 | 5 |  | ●
19_02 | 31412-YS1A-0000 | Front Shroud Inner LEFT | 前左护板内衬（塑料） | 黑色PP-带皮纹 | 207*76*48 | 0.036 | 1 |  | ●
19_03 | 32030-YS1A-0000 | Front Shroud LEFT | 前左护板（塑料） | 亮黑坯PP-光面 | 294*257.5*129 | 0.1386 | 1 |  | ●
19_04 | FB01-001-06-012-F0 | Screw FB01001 M6x12 PL: Śruba FB01001 M6x12 | 前护板安装螺钉 | 内六角盘头台阶螺钉-盘头Φ14-M6*12-台阶Φ8.5*3.6-不锈钢 |  | 0.0056 | 2 |  | ●
19_05 | 81176-YS1A-0000 | Front Shroud Buffer Foam | 前左挡板缓冲泡棉（塑料） | EVA泡棉-黑色-单面带胶-L50*B25*H25 | 50*25*25 |  | 1 |  | ●
19_06 | 81141-YQ2A-0000 | Cable Tie 8200 PL: Opaska kablowa 8200 | 前护板扎带（塑料） | 黑色活扣尼龙扎带8mm*200mm |  | 0.002 | 1 |  | ●
20.覆盖件-6(COVER VI)
Nr na rysunku | Nr części | Nazwa części (EN / PL) | Nazwa części (CN) | Opis (CN) | Wymiary (mm) | Masa (kg) | Ilość | Norma | Dostępność części | Uwagi
20_01 | 31511-YS1A-0000 | Front Cover RIGHT | 前右挡板（塑料） | 黑色PP-带皮纹 | 221*162*89.5 | 0.084 | 1 |  | ●
20_02 | FB01-001-06-016-F0 | Screw FB01001 M6x16 PL: Śruba FB01001 M6x16 | 前左右挡板安装螺钉 | 内六角盘头台阶螺钉-盘头Φ14-M6*16-台阶Φ8.5*3.6-不锈钢 |  | 0.006 | 3 |  | ●
20_03 | FB02-001-06-F2 | U Clip Nut M6 | 前左右挡板安装螺纹夹 | 螺纹夹-M6-3价彩 |  | 0.0037 | 2 |  | ●
21.覆盖件-7(COVER VII)
Nr na rysunku | Nr części | Nazwa części (EN / PL) | Nazwa części (CN) | Opis (CN) | Wymiary (mm) | Masa (kg) | Ilość | Norma | Dostępność części | Uwagi
21_01 | FB03-003-04-013-F3 | Screw FB03003 M4x13 PL: Śruba FB03003 M4x13 | 导风板安装螺钉 | 十字头双线自攻钉-M4*13-黑锌 |  | 0.0016 | 2 |  | ●
21_02 | 32140-YS1A-0000 | Radiator Cap | 散热器导风板（塑料） | 黑色PP-带皮纹 | 134*38*94.5 | 0.037 | 1 |  | ●
21_03 | FB02-001-06-F2 | U Clip Nut M6 | 前左右挡板安装螺纹夹 | 螺纹夹-M6-3价彩 |  | 0.0037 | 2 |  | ●
21_04 | FB01-001-06-016-F0 | Screw FB01001 M6x16 PL: Śruba FB01001 M6x16 | 前左右挡板安装螺钉 | 内六角盘头台阶螺钉-盘头Φ14-M6*16-台阶Φ8.5*3.6-不锈钢 |  | 0.006 | 3 |  | ●
21_05 | 31411-YS1A-0000 | Front Cover LEFT | 前左挡板（塑料） | 黑色PP-带皮纹 | 222*162*90.5 | 0.12 | 1 |  | ●
21_06 | 41841-YS1A-0000 | LV Fuse Box Bracket | 低压保险盒接插头支架 | 冲压-DC01-t=1.5-喷塑半哑黑 | 35.5*33*18.5 | 0.0182 | 1 |  | ●
21_07 | FB03-003-04-013-F3 | Screw FB03003 M4x13 PL: Śruba FB03003 M4x13 | 低压保险盒支架安装螺钉 | 十字头双线自攻钉-M4*13-黑锌 |  | 0.0016 | 2 |  | ●
21_08 | FB02-001-06-F2 | U Clip Nut M6 | 高压保险盒安装螺纹夹 | 螺纹夹-M6-3价彩 |  | 0.0037 | 1 |  | ●
21_09 | FB03-001-06-012-F0 | Screw FB03001 M6x12 PL: Śruba FB03001 M6x12 | 高压保险盒安装螺钉 | 内六角盘头螺钉-盘头Φ14-M6*12-不锈钢 |  | 0.0046 | 1 |  | ●
22.座垫(SEAT)
Nr na rysunku | Nr części | Nazwa części (EN / PL) | Nazwa części (CN) | Opis (CN) | Wymiary (mm) | Masa (kg) | Ilość | Norma | Dostępność części | Uwagi
22_01 | 32300-YS1B-Z0 | Seat Standard CPL. | 座垫大总成 | 座垫总成组合-带座垫前支撑罩总成-带安装标件 |  |  | 1 |  | ●
22_02 | 32300-YS1B-Z1 | Seat Standard w/ nut | 座垫总成组合 | 座垫总成带安装螺母 |  |  | 1 |  | ●
22_03 | 32300-YS1B-0000 | Seat Standard | 座垫总成（塑料） | 底板黑色PPH-防滑皮革-加高泡沫 | 790*207*195 |  | 1 |  | ●
22_04 | B2-015-06-F2 | Nut B2015 M6 PL: Nakrętka B2015 M6 | 座垫总成安装螺母 | 非金属嵌件六角法兰面锁紧螺母-M6-3价彩 |  | 0.004 | 2 | GB/T6183.1-2000 | ●
22_05 | FB03-001-06-012-F0 | Screw FB03001 M6x12 PL: Śruba FB03001 M6x12 | 座垫总成安装螺钉 | 内六角盘头螺钉-盘头Φ14-M6*12-不锈钢 |  | 0.0046 | 2
22_06 | FB03-010-06-016-F7 | Screw FB03010 M6x16 PL: Śruba FB03010 M6x16 | 座垫前支撑罩安装螺钉 | 外梅花法兰面台阶螺钉-M6*16-台阶Φ8*5-达克罗 |  |  | 2 |  | ●
22_07 | 32369-YS1A-Z1 | Seat Front Support CPL. | 座垫前支撑罩总成 | 座垫前支撑罩-带装饰板 |  |  | 1 |  | ●
23.覆盖件-8(COVER VIII)
Nr na rysunku | Nr części | Nazwa części (EN / PL) | Nazwa części (CN) | Opis (CN) | Wymiary (mm) | Masa (kg) | Ilość | Norma | Dostępność części | Uwagi
23_01 | 32371-YS1A-0000 | Seat Front Support Cover LEFT | 前支撑罩左装饰板（塑料） | 亮黑坯PP-光面 | 432*62*125.5 | 0.073 | 1 |  | ●
23_02 | FB03-003-04-013-F3 | Screw FB03003 M4x13 PL: Śruba FB03003 M4x13 | 前支撑罩装饰板安装螺钉 | 十字头双线自攻钉-M4*13-黑锌 |  | 0.0016 | 6 |  | ●
23_03 | 32369-YS1A-0000 | Seat Front Support Stand | 座垫前支撑罩（塑料） | 黑色PA6+30%GF-带皮纹 | 396*253.5*116.5 | 0.496 | 1 |  | ●
23_04 | 32372-YS1A-0000 | Seat Front Support Cover RIGHT | 前支撑罩右装饰板（塑料） | 亮黑坯PP-光面 | 432*62*125.5 | 0.074 | 1 |  | ●
24.挡泥-1(FENDER I)
Nr na rysunku | Nr części | Nazwa części (EN / PL) | Nazwa części (CN) | Opis (CN) | Wymiary (mm) | Masa (kg) | Ilość | Norma | Dostępność części | Uwagi
24_01 | 31210-YS1A-Z1 | Front Fender CPL. | 前挡泥总成 | 前挡泥板-带翻边衬套-带安装螺钉 |  |  | 1 |  | ●
| 31210-YS1A-Z1-Y4 | Front Fender CPL. | 前挡泥总成 | 前挡泥板(黑色)-带翻边衬套-带安装螺钉 |  |  | 1 |  | ● | 限定美国版
24_02 | 31210-YS1A-0000-Y8 | Front Fender PL: Błotnik przedni | 前挡泥板（塑料） | 黄色-PP-光面 | 652.5*224*181 | 0.376 | 1 |  | ●
| 31210-YS1A-0000-Y4 | Front Fender PL: Błotnik przedni | 前挡泥板（塑料） | 黑色-PP-光面 | 652.5*224*181 | 0.376 | 1 |  | ● | 限定美国版
24_03 | 31218-YS1A-0000 | Bushing 31218 d6.5 | 前挡泥安装翻边衬套 | 翻边衬套-Φ18*2-Φ9*3-Φ6.5-三价彩 |  | 0.004 | 4 |  | ●
24_04 | B1-008-06-016-F2 | Screw B1008 M6x16 PL: Śruba B1008 M6x16 | 前挡泥安装螺钉 | 六角头法兰盘螺栓-M6*16-3价彩 |  | 0.0068 | 4 | GB/T5789 | ●
25.覆盖件-9(COVER IX)
Nr na rysunku | Nr części | Nazwa części (EN / PL) | Nazwa części (CN) | Opis (CN) | Wymiary (mm) | Masa (kg) | Ilość | Norma | Dostępność części | Uwagi
25_01 | B5-004-R5085 | Rivet R5085 | 控制器左右挡板安装铆钉（塑料） | 尼龙铆钉-R5085-黑色 |  |  | 4 |  | ●
25_02 | 32374-YS1A-0000 | MCU Cover RIGHT | 控制器右挡板（塑料） | 亮白坯PP-局部皮纹 | 198.5*153.5*35.5 | 0.041 | 1 |  | ●
| 32374-YS1A-0000-Y4 | MCU Cover RIGHT | 控制器右挡板（塑料） | 黑色PP-局部皮纹 | 225*121*33 | 0.041 | 1 |  | ● | 限定美国版
25_03 | 81141-YQ2A-0000 | Cable Tie 8200 PL: Opaska kablowa 8200 | 控制器左右挡板安装扎带（塑料） | 黑色活扣尼龙扎带8mm*200mm |  | 0.002 | 2 |  | ●
25_04 | 32373-YS1A-0000 | MCU Cover LEFT | 控制器左挡板（塑料） | 亮白坯PP-局部皮纹 | 198.5*153.5*33 | 0.04 | 1 |  | ●
| 32373-YS1A-0000-Y4 | MCU Cover LEFT | 控制器左挡板（塑料） | 黑色PP-局部皮纹 | 198.5*153.5*33 | 0.04 | 1 |  | ● | 限定美国版
26.覆盖件-10(COVER X)
Nr na rysunku | Nr części | Nazwa części (EN / PL) | Nazwa części (CN) | Opis (CN) | Wymiary (mm) | Masa (kg) | Ilość | Norma | Dostępność części | Uwagi
26_01 | 95207 | Black Tie 4300 | 黑色尼龙扎带 | 黑色尼龙扎带4x300mm |  |  | 4 |  | ●
26_02 | 32060-YS1A-0000 | Frame Protector RIGHT | 车架右护板 | 黑色PP |  |  | 1 |  | ●
26_03 | 32050-YS1A-0000 | Frame Protector LEFT | 车架左护板 | 黑色PP |  |  | 1 |  | ●
27.下护底(SKID PLATE)
Nr na rysunku | Nr części | Nazwa części (EN / PL) | Nazwa części (CN) | Opis (CN) | Wymiary (mm) | Masa (kg) | Ilość | Norma | Dostępność części | Uwagi
27_01 | 21300-YQ5A-0200 | 20A Convertor | 转换器 | 55W-高低压隔离-铝合金外壳-灌封 | 93*71*38.2 | 0.337 | 1 |  | ●
27_02 | FB03-001-06-020-F0 | Screw FB03001 M6x20 PL: Śruba FB03001 M6x20 | 转换器安装螺钉 | 内六角盘头螺钉-盘头Φ14-M6*20-不锈钢 |  | 0.0061 | 2 |  | ●
27_03 | FB01-001-06-016-F0 | Screw FB01001 M6x16 PL: Śruba FB01001 M6x16 | 电机下护板安装螺钉 | 内六角盘头台阶螺钉-盘头Φ14-M6*16-台阶Φ8.5*3.6-不锈钢 |  | 0.006 | 5 |  | ●
27_04 | 41750-YS1A-0000 | Skid Plate | 电机下护板（塑料） | 黑色PA6+30%GF-带皮纹 | 395*206*118 | 0.338 | 1 |  | ●
28.覆盖件-11(COVER XI)
Nr na rysunku | Nr części | Nazwa części (EN / PL) | Nazwa części (CN) | Opis (CN) | Wymiary (mm) | Masa (kg) | Ilość | Norma | Dostępność części | Uwagi
28_01 | FB03-001-06-030-F0 | Screw FB03001 M6x30 PL: Śruba FB03001 M6x30 | 后车体后安装螺钉 | 内六角盘头螺钉-盘头Φ14-M6*30-不锈钢 |  | 0.0077 | 2 |  | ●
28_02 | 41151-YS1A-0000 | Subframe Cover INST. Bushing | 后车体后安装翻边衬套 | 翻边衬套-Φ14*2-Φ9*4-Φ6.5-三价彩 |  |  | 2 |  | ●
28_03 | 32010-YS1A-0000 | Subframe Cover LEFT | 后左车体（塑料） | 亮白坯PP | 549*124*94 | 0.144 | 1 |  | ●
| 32010-YS1A-0000-Y4 | Subframe Cover LEFT | 后左车体（塑料） | 黑色PP | 549*124*94 | 0.144 | 1 |  | ● | 限定美国版
28_04 | FB01-001-06-012-F0 | Screw FB01001 M6x12 PL: Śruba FB01001 M6x12 | 后车体前安装螺钉 | 内六角盘头台阶螺钉-盘头Φ14-M6*12-台阶Φ8.5*3.6-不锈钢 |  | 0.0072 | 2 |  | ●
28_05 | 81177-YS1A-0000 | Subframe Cover Buffer Foam II | 车体缓冲胶条II | EVA泡棉-黑色-单面带胶-L50*B13*H2 |  |  | 2 |  | ●
28_06 | 21144-YS1A-0000 | Rubber Buffer Strip | 车体缓冲胶条I | EVA泡棉-黑色-单面带胶-L90*B13*H2-耐高温 |  |  | 2 |  | ●
28_07 | 32020-YS1A-0000 | Subframe Cover RIGHT | 后右车体（塑料） | 亮白坯PP | 549*124*94 | 0.145 | 1 |  | ●
| 32020-YS1A-0000-Y4 | Subframe Cover RIGHT | 后右车体（塑料） | 黑色PP | 549*124*94 | 0.145 | 1 |  | ● | 限定美国版
29.覆盖件-12(COVER XII)
Nr na rysunku | Nr części | Nazwa części (EN / PL) | Nazwa części (CN) | Opis (CN) | Wymiary (mm) | Masa (kg) | Ilość | Norma | Dostępność części | Uwagi
29_01 | 31300-YS1A-0000 | Tail Fender | 后挡泥板（塑料） | 亮黑坯PP-光面 | 697.5*263*123 | 0.491 | 1 |  | ●
29_02 | FB01-001-06-012-F0 | Screw FB01001 M6x12 PL: Śruba FB01001 M6x12 | 后挡泥板安装螺钉 | 内六角盘头台阶螺钉-盘头Φ14-M6*12-台阶Φ8.5*3.6-不锈钢 |  | 0.0056 | 2 |  | ●
29_03 | B5-004-R6080 | Rivet R6080 | 后挡泥前定位铆钉（塑料） | 尼龙铆钉-R6080-黑色 |  | 0.0005 | 4 | R6080 | ●
29_04 | 23442-YS1A-0000 | Side Stand Rubber Strap | 侧支架拉带（塑料） | 天然橡胶-尺寸121.5×φ8×12-硬度60 | 146*20*12 | 0.0094 | 1 |  | ●
30.车联网终端(T-BOX)
Nr na rysunku | Nr części | Nazwa części (EN / PL) | Nazwa części (CN) | Opis (CN) | Wymiary (mm) | Masa (kg) | Ilość | Norma | Dostępność części | Uwagi
30_01 | FB03-003-04-013-F3 | Screw FB03003 M4x13 PL: Śruba FB03003 M4x13 | GPS防护罩安装螺钉 | 十字头双线自攻钉-M4*13-黑锌 |  | 0.0016 | 4 |  | ●
30_02 | 32368-YS1A-0000 | GPS Cover | GPS防护罩（塑料） | 黑色PP-带皮纹 | 120*84.5*23.5 | 0.032 | 1 |  | ●
30_03 | 81173-YS1A-0000 | GPS Buffer Foam | GPS防护罩缓冲泡棉 | EVA泡棉-黑色-单面带胶-76*38*3 | 76*38*3 |  | 2 |  | ●
30_04 | 21260-YQ5A-0100 | T-box Assy EU | 车联网终端总成 | CAN通讯-欧亚版-4G CAT 1网络-配国外物联网卡 | 108*42*17 |  | 1 |  | ●
| 90005 | T-box SIM card | 车联网终端SIM卡 | 欧美50M包月套餐
31.挡泥-2(FENDER II)
Nr na rysunku | Nr części | Nazwa części (EN / PL) | Nazwa części (CN) | Opis (CN) | Wymiary (mm) | Masa (kg) | Ilość | Norma | Dostępność części | Uwagi
31_01 | 31310-YS1A-Z1 | Splash Protector CPL. | 后轮小挡泥总成 | 后轮小挡泥-带安装螺纹夹-带安装螺钉 |  |  | 1 |  | ●
31_02 | 31310-YS1A-0000 | Splash Protector | 后轮小挡泥（塑料） | 黑色橡塑 | 350.5*144*49.5 |  | 1 |  | ●
31_03 | FB02-001-05-F2 | U Clip Nut M5 | 后轮小挡泥安装螺纹夹 | 螺纹夹-M5-3价彩 |  | 0.0026 | 2 |  | ●
31_04 | B1-008-05-012-F2 | Screw B1008 M5x12 PL: Śruba B1008 M5x12 | 后轮小挡泥安装螺钉 | 六角法兰面螺栓-M5*12-3价彩 |  | 0.0039 | 2 | GB/T5789-1986 | ●
32.挡泥-3(FENDER III)
Nr na rysunku | Nr części | Nazwa części (EN / PL) | Nazwa części (CN) | Opis (CN) | Wymiary (mm) | Masa (kg) | Ilość | Norma | Dostępność części | Uwagi
32_01 | 32366-YS1A-0000 | Tail Light INST. Plate | 尾灯安装板（塑料） | 黑色PP-带皮纹 | 281.5*200*159.5 | 0.179 | 1 |  | ● | 限定加拿大版
32_02 | 81118-NM1A-0000 | Licence Plate Rubber Damper | 后牌照缓冲胶（塑料） | 天然橡胶-硬度50°-借用轻蜂后牌照缓冲胶 | 11.5*11.5*25 | 0.0012 | 1 |  | ●
32_03 | B3-002-06-020-F0 | Screw B3002 M6x20 PL: Śruba B3002 M6x20 | 后挡泥后段后安装螺钉 | 内六角平圆头螺钉-M6*20-不锈钢 |  |  | 2 | GB/T70.2-2008 | ●
32_04 | B2-015-06-F2 | Nut B2015 M6 PL: Nakrętka B2015 M6 | 后挡泥后段后安装螺母 | 非金属嵌件六角法兰面锁紧螺母-M6-3价彩 |  |  | 2 | GB/T6183.1-2000 | ●
32_05 | FB03-003-04-013-F3 | Screw FB03003 M4x13 PL: Śruba FB03003 M4x13 | 后挡泥后段加强螺钉 | 十字头双线自攻钉-M4*13-黑锌 |  | 0.0016 | 1 |  | ●
32_06 | FB03-001-06-012-F0 | Screw FB03001 M6x12 PL: Śruba FB03001 M6x12 | 后挡泥后段前安装螺钉 | 内六角盘头螺钉-盘头Φ14-M6*12-不锈钢 |  | 0.0046 | 4 |  | ●
32_07 | 41480-YS1A-0000 | Subframe Cover Bracket Left | 后挡泥后段左支撑架 | 冲焊-SAPH370-t=2-喷塑半哑黑 | 192*36.5*49.5 | 0.1092 | 1 |  | ●
32_08 | 41490-YS1A-0000 | Subframe Cover Bracket Right | 后挡泥后段右支撑架 | 冲焊-SAPH370-t=2-喷塑半哑黑 | 192*36.5*49.5 | 0.1092 | 1 |  | ●
32_09 | FB03-001-06-012-F0 | Screw FB03001 M6x12 PL: Śruba FB03001 M6x12 | 后挡泥后段左支撑架安装螺钉 | 内六角盘头螺钉-盘头Φ14-M6*12-不锈钢 |  | 0.0046 | 1 |  | ●
32_10 | FB03-001-06-012-F0 | Screw FB03001 M6x12 PL: Śruba FB03001 M6x12 | 后挡泥后段右支撑架安装螺钉 | 内六角盘头螺钉-盘头Φ14-M6*12-不锈钢 |  | 0.0046 | 1 |  | ●
33.反射器(REFLECTORS)
Nr na rysunku | Nr części | Nazwa części (EN / PL) | Nazwa części (CN) | Opis (CN) | Wymiary (mm) | Masa (kg) | Ilość | Norma | Dostępność części | Uwagi
33_01 | 22910-YQ2B-0100 | Rear Side Reflector | 后侧反射器 | 圆形-KM101-红色DOT |  |  | 2 |  | ● | 限定加拿大版
33_02 | B2-015-06-F2 | Nut B2015 M6 PL: Nakrętka B2015 M6 | 后反射器固定螺母 | 非金属嵌件六角法兰面锁紧螺母-M6-3价彩 |  | 0.004 | 1 | GB/T6183.1-2001 | ●
33_03 | 22920-NM1A-0000 | Tail Reflector Red | 后反射器 | 后反射器-长方形-KM-206-欧标-红色 | 96*24*5.5 | 0.0145 | 1 |  | ●
33_04 | 41396-YS1A-0000 | Tail Reflector Bracket | 后反射器支架 | 冲焊件-DC01-喷塑半哑黑 |  |  | 1 |  | ●
33_05 | FB03-001-06-012-F0 | Screw FB03001 M6x12 PL: Śruba FB03001 M6x12 | 后牌照支架安装螺钉 | 内六角盘头螺钉-盘头Φ14-M6*12-不锈钢 |  | 0.0046 | 2 |  | ●
33_06 | 98303 | Rubber Plug | 胶堵塞 | 黑色硅胶堵塞-MDA-10.7 |  |  | 2 |  | ●
34.电池-2(BATTERY II)
Nr na rysunku | Nr części | Nazwa części (EN / PL) | Nazwa części (CN) | Opis (CN) | Wymiary (mm) | Masa (kg) | Ilość | Norma | Dostępność części | Uwagi
34_01 | 41670-YS1A-Z2 | Battery Lock Bracket Front CPL. 10453 | 前压紧支架总成 | 前压紧支架-带翻边衬套-带安装螺钉 |  |  | 1 |  | ●
34_02 | 41673-YS1A-0001 | Battery Lock Bracket Front RIGHT 10453 | 电池前右压紧支架 | 65Mn-Φ5圆钢弯型-热处理-3价彩 |  |  | 1 |  | ●
34_03 | 41672-YS1A-0001 | Battery Lock Bracket Front LEFT 10453 | 电池前左压紧支架 | 65Mn-Φ5圆钢弯型-热处理-3价彩 |  |  | 1 |  | ●
34_04 | 31218-YS1A-0000 | Bushing 31218 d6.5 | 锂电池压紧支架翻边衬套 | 翻边衬套-Φ18*2-Φ9*3-Φ6.5-三价彩 |  |  | 4 |  | ●
34_05 | B1-008-06-025-F2 | Screw B1008 M6x25 PL: Śruba B1008 M6x25 | 前压紧支架安装螺钉 | 六角法兰面螺栓-M6*25-3价彩 |  | 0.0082 | 2 | GB/T5789-1986 | ●
34_06 | 41680-YS1A-Z2 | Battery Lock Bracket Rear CPL. 10453 | 后压紧支架总成 | 后压紧支架-带衬套-带安装螺钉 |  |  | 1 |  | ●
34_07 | 41683-YS1A-0001 | Battery Lock Bracket Rear RIGHT 10453 | 电池后右压紧支架 | 65Mn-Φ5圆钢弯型-热处理-3价彩 |  |  | 1 |  | ●
34_08 | 41682-YS1A-0001 | Battery Lock Bracket Rear LEFT 10453 | 电池后左压紧支架 | 65Mn-Φ5圆钢弯型-热处理-3价彩 |  |  | 1 |  | ●
34_09 | FB03-001-06-035-F0 | Screw FB03001 M6x35 PL: Śruba FB03001 M6x35 | 后压紧支架安装螺钉 | 内六角盘头螺钉-盘头Φ14-M6*35-不锈钢 |  | 0.007 | 2 |  | ●
34_10 | 41823-YS1A-0000 | Battery Lock Bracket Rear Bushing 10453 | 电池后压紧支架安装衬套 | 机加台阶衬套-M6内螺纹-3价彩 |  |  | 2 |  | ●
35.电池-3(BATTERY III)
Nr na rysunku | Nr części | Nazwa części (EN / PL) | Nazwa części (CN) | Opis (CN) | Wymiary (mm) | Masa (kg) | Ilość | Norma | Dostępność części | Uwagi
35_01 | 32353-YS1A-Z1 | Battery Holder CPL. | 锂电池下托盘总成 | 电池前（后）支撑-带支撑胶-带安装螺钉 |  |  | 2 |  | ●
35_02 | 26343-YS1A-0000 | Battery Rubber Absorber | 锂电池下支撑胶（橡胶) | PVC透明板(聚氨酯)-单面带胶-L39*B14*H4 | 39*14*4 |  | 4 |  | ●
35_03 | 32353-YS1A-0000 | Battery Holder | 电池前（后）支撑（塑料) | 黑色PA6+30%GF-带皮纹 | 205*122*38 | 0.124 | 2 |  | ●
35_04 | B3-004-04-008-F3 | Screw B3009 ST42x8 PL: Śruba B3009 ST42x8 | 锂电池前（后）托盘安装螺钉 | 十字沉头自攻钉-ST4.2*8-F型平尾-黑锌 |  | 0.0005 | 8 | GB/T846-1985 | ●
35_05 | 41690-YS1A-Z1 | Battery Holder Bracket CPL. | 锂电池下托架总成 | 锂电池下托架-带安装标件 |  |  | 1 |  | ●
35_06 | 41690-YS1A-0000 | Battery Holder Bracket | 锂电池下托架 | 铝合金型材、锻件和铝板组焊-喷砂 | 382*222*28.5 | 0.4144 | 1 |  | ●
35_07 | B3-001-08-030-F0 | Screw B3001 M8x30 PL: Śruba B3001 M8x30 | 锂电池下托架前安装螺钉 | 内六角圆柱头螺钉-M8*30-不锈钢 |  | 0.0158 | 2 | GB/T70.1-2008 | ●
35_08 | B2-015-08-F2 | Nut B2015 M8 PL: Nakrętka B2015 M8 | 锂电池下托架前安装螺母 | 非金属嵌件六角法兰面锁紧螺母-M8-3价彩 |  | 0.0075 | 2 | GB/T6183.1-2000 | ●
35_09 | B3-001-08-020-F0 | Screw B3001 M8x20 PL: Śruba B3001 M8x20 | 锂电池下托架后安装螺钉 | 内六角圆柱头螺钉-M8*20-不锈钢 |  | 0.0123 | 2 | GB/T70.1-2008 | ●
36.喇叭(HORN)
Nr na rysunku | Nr części | Nazwa części (EN / PL) | Nazwa części (CN) | Opis (CN) | Wymiary (mm) | Masa (kg) | Ilość | Norma | Dostępność części | Uwagi
36_01 | FB03-001-06-016-F0 | Screw FB03001 M6x16 PL: Śruba FB03001 M6x16 | 喇叭安装螺钉 | 内六角盘头螺钉-盘头Φ14-M6*16-不锈 |  |  | 1 |  | ●
36_02 | 41872-YS1A-0000 | Horn INST. Plate | 喇叭护板 | 冲压件-t=0.8mm-喷塑半哑黑 | 128*114.5*16 | 0.046 | 1 |  | ●
36_03 | 29310-YS1A-0000 | Horn PL: Sygnał dźwiękowy | 喇叭 | 单喇叭-DL128-带电容-II型-黑色-E4000676 | 94*66*37 | 0.108 | 1 |  | ●
36_04 | FB03-003-04-013-F3 | Screw FB03003 M4x13 PL: Śruba FB03003 M4x13 | 喇叭护板安装螺钉 | 十字头双线自攻钉-M4*13-黑锌 |  | 0.0016 | 2 |  | ●
37.脚踏-1(FOOTPEGS I)
Nr na rysunku | Nr części | Nazwa części (EN / PL) | Nazwa części (CN) | Opis (CN) | Wymiary (mm) | Masa (kg) | Ilość | Norma | Dostępność części | Uwagi
37_01 | 42111-YS1A-Z1 | Footpeg Bracket LEFT CPL. | 左脚蹬总成 | 左脚蹬-带支架-带安装标件 |  |  | 1 |  | ●
37_02 | 42112-YS1A-0200 | Footpeg Bracket LEFT | 左脚蹬支架 | 精铸-304不锈钢-带侧支架安装块 | 83*76.5*64 | 0.293 | 1 |  | ●
37_03 | FB01-010-12-025-F2 | Screw FB01010 M12x25 PL: Śruba FB01010 M12x25 | 脚蹬支架上安装螺栓 | 薄型六角法兰面螺栓-M12*1.25-25-头部高度8.4-3价彩 |  | 0.0379 | 1 |  | ●
37_04 | B1-008-08-025-F2 | Screw B1008 M8x25 PL: Śruba B1008 M8x25 | 脚蹬支架下安装螺栓 | 六角头法兰盘螺栓-M8*25-3价彩 |  | 0.0151 | 1 | GB/T5789 | ●
37_05 | 42115-YS1A-0000 | Return Spring Footpeg LEFT | 左脚蹬回位簧 | 弹簧钢Φ2.5-三价彩 | 47.5*36.5*22 | 0.0091 | 1 |  | ●
37_06 | B4-006-10-045-F2 | Footpeg Pin | 脚蹬安装销 | 销轴-Φ10*45-3价彩 | 17.5*17.5*46.5 | 0.0316 | 1 | GB/T882-2008 | ●
37_07 | 42111-YS1A-0200 | Footpeg LEFT | 左脚蹬 | 精铸-304不锈钢 | 133*57*44 | 0.249 | 1 |  | ●
37_08 | B4-013-10-F2 | Washer B4013 d10 PL: Podkładka B4013 d10 | 脚蹬安装垫片 | 平垫片-Φ10-3价彩 |  | 0.0019 | 1 | GB/T848-2002 | ●
37_09 | B4-012-001-F2 | Split Pin | 脚蹬安装开口销 | 开口销-Φ3.2*20-3价彩 |  | 0.0012 | 1 | GB/T91-2000 | ●
38.脚踏-2(FOOTPEGS II)
Nr na rysunku | Nr części | Nazwa części (EN / PL) | Nazwa części (CN) | Opis (CN) | Wymiary (mm) | Masa (kg) | Ilość | Norma | Dostępność części | Uwagi
38_01 | 42211-YS1A-Z1 | Footpeg RIGHT CPL. | 右脚蹬总成 | 左脚蹬-带支架-带安装标件 |  |  | 1 |  | ●
38_02 | B4-006-10-045-F2 | Footpeg Pin | 脚蹬安装销 | 销轴-Φ10*45-3价彩 | 17.5*17.5*46.5 | 0.0316 | 1 | GB/T882-2008 | ●
38_03 | 42211-YS1A-0200 | Footpeg RIGHT | 右脚蹬 | 精铸-304不锈钢 | 133*57*44 | 0.2527 | 1 |  | ●
38_04 | 42215-YS1A-0000 | Return Spring Footpeg RIGHT | 右脚蹬回位簧 | 弹簧钢Φ2.5-三价彩 | 47.5*36.5*22 | 0.0091 | 1 |  | ●
38_05 | B4-013-10-F2 | Washer B4013 d10 PL: Podkładka B4013 d10 | 脚蹬安装垫片 | 平垫片-Φ10-3价彩 |  | 0.0019 | 1 | GB/T848-2002 | ●
38_06 | B4-012-001-F2 | Split Pin | 脚蹬安装开口销 | 开口销-Φ3.2*20-3价彩 |  | 0.0012 | 1 | GB/T91-2000 | ●
38_07 | FB01-010-12-025-F2 | Screw FB01010 M12x25 PL: Śruba FB01010 M12x25 | 脚蹬支架上安装螺栓 | 薄型六角法兰面螺栓-M12*1.25-25-头部高度8.4-3价彩 |  | 0.0379 | 1 |  | ●
38_08 | B1-008-08-025-F2 | Screw B1008 M8x25 PL: Śruba B1008 M8x25 | 脚蹬支架下安装螺栓 | 六角头法兰盘螺栓-M8*25-3价彩 |  | 0.0151 | 1 | GB/T5789 | ●
38_09 | 42212-YS1A-0200 | Footpeg Bracket RIGHT | 右脚蹬支架 | 精铸-304不锈钢 | 69*38*38 | 0.145 | 1 |  | ●
39.侧支架(SIDE STAND)
Nr na rysunku | Nr części | Nazwa części (EN / PL) | Nazwa części (CN) | Opis (CN) | Wymiary (mm) | Masa (kg) | Ilość | Norma | Dostępność części | Uwagi
39_01 | B3-002-06-020-F0 | Screw B3002 M6x20 PL: Śruba B3002 M6x20 | 侧支架熄火开关安装螺钉 | 内六角平圆头螺钉-M6*20-不锈钢 |  |  | 1 | GB/T70.2-2008 | ●
39_02 | FB09-002-06-15-01-F2 | Washer FB09002 d615 PL: Podkładka FB09002 d615 | 侧支架熄火开关安装垫片 | 平垫片Φ6*Φ15*1-三价彩 |  | 0.0047 | 1 |  | ●
39_03 | 23410-YQ5A-0100 | Side Stand Switch | 侧支架熄火开关 | 机械式-线长410mm-泰科连接器 |  | 0.019 | 1 |  | ●
39_04 | 81147-YQ2A-0000 | Cable Tie 4150 PL: Opaska kablowa 4150 | 扎带 | 150x4mm尼龙扎带 |  |  | 3
39_05 | 41550-YS1A-Z0 | Side Stand CPL. | 侧支架大总成 | 侧支架总成-带左脚蹬支架-带弹簧-带安装标件 |  |  | 1 |  | ● | 需部装
39_06 | 41550-YS1A-Z1 | Side Stand /w screw | 侧支架总成 | 侧支架-带回位簧挂销 |  |  | 1 |  | ● | 需部装
39_07 | 41550-YS1A-0100 | Side Stand PL: Podpórka boczna | 侧支架 | 锻造-机加-阳极氧化黑色 |  |  | 1 |  | ●
39_08 | 41554-YS1A-0000 | Side Stand Spring Screw | 侧支架回位簧挂销 | M8-L29-45钢-三价彩 | 13*10*29 |  | 1 |  | ●
39_09 | 41559-YS1A-0100 | Side Stand Axle | 侧支架安装螺钉 | T型薄型台阶螺栓-总长39-螺纹M10*1.25*20-台阶Φ12*17-头部厚度5.5-头部螺纹M6*14-三价彩 |  |  | 1 |  | ●
39_10 | 41558-YS1A-0000 | Side Stand Washer 1 | 侧支架安装垫片1 | 冲压-不锈钢304-t=0.5 |  | 0.003 | 1 |  | ●
39_11 | 41573-YS1A-0000 | Side Stand Washer 2 | 侧支架安装垫片2 | 冲压-不锈钢304-t=1.0 |  | 0.004 | 1 |  | ●
39_12 | B2-003-10-F2 | Nut B2003 M10 PL: Nakrętka B2003 M10 | 侧支架安装螺母 | 非金属嵌件六角法兰面锁紧螺母-M10*1.25-3价彩 |  | 0.0122 | 1 | GB/T6183.2-2000 | ●
39_13 | 41556-YS1A-0001 | Side Stand Spring Set | 侧支架双簧组合 | 弹簧钢Φ1.8-Φ3-三价彩 |  | 0.0781 | 1 |  | ●
40.后减震(SHOCK ABSORBER)
Nr na rysunku | Nr części | Nazwa części (EN / PL) | Nazwa części (CN) | Opis (CN) | Wymiary (mm) | Masa (kg) | Ilość | Norma | Dostępność części | Uwagi
40_01 | 55136-YS1A-0000 | Shock Axle TOP | 后减震上安装轴 | 总长62-螺纹长度M10*1.25-16-三价彩 | 20.5*16*68 |  | 1 |  | ●
40_02 | B2-003-10-F2 | Nut B2003 M10 PL: Nakrętka B2003 M10 | 后减震上安装螺母 | 非金属嵌件六角法兰面锁紧螺母-M10*1.25-3价彩 |  | 0.0122 | 1 | GB/T6183.2-2000 | ●
40_03 | 55110-YS1A-0000 | Shock Absorber KKE | 后减震总成 | KKE-总长460-行程115-弹簧白色350LBS/in-带气囊-全可调-上安装孔Φ10*24-下安装孔安装孔Φ10*20 |  | 3.94 | 1 |  | ●
40_04 | 55137-YS1A-0000 | Shock Axle BOTTOM | 后减震下安装轴 | 总长43-螺纹长度M10*1.25-14-三价彩 | 20*16*49 | 0.0358 | 1 |  | ●
40_05 | FB02-005-10-F2 | Nut FB02005 M10 PL: Nakrętka FB02005 M10 | 后减震下安装螺母 | 薄型六角法兰面螺母-M10*1.25-厚度8-3价彩 |  |  | 1 |  | ●
41.连杆-1(LINKAGE I)
Nr na rysunku | Nr części | Nazwa części (EN / PL) | Nazwa części (CN) | Opis (CN) | Wymiary (mm) | Masa (kg) | Ilość | Norma | Dostępność części | Uwagi
41_01 | B2-003-12-F2 | Nut B2003 M12 PL: Nakrętka B2003 M12 | 摇架安装螺母 | 非金属嵌件六角法兰面锁紧螺母-M12*1.25-3价彩 |  | 0.0202 | 2 | GB/T6183.2-2000 | ●
41_02 | 55140-YS1A-0000 | Triangular Centilever CPL. | 后减摇架总成 | 铝合金6061-锻造机加 | 107*86*55 | 0.6391 | 1 |  | ● | 售后时成套装配
41_03 | 55144-YS1A-0000 | Seal Triangular Centilever | 摇架防尘盖 | 沉台衬套-Φ26*6.5-Φ20*4-Φ12 | 26*26*6.5 |  | 4
41_04 | B7-001-26-35-04 | Seal Ring B7001 d2635 | 摇架油封A | TC油封-Φ26-Φ35-4 | 35*35*4 |  | 4
41_05 | 55142-YS1A-0000 | Triangular Centilever Bushing A | 摇架轴套A | 衬套-20CrMo,热处理后研磨-Φ12-Φ20-50-HRC55 | 20*20*50 |  | 2
41_07 | Z-HK-26-20-20 | Triangular Centilever Bearing A | 摇架轴承A | 满针轴承2020-Φ20-Φ26-20mm | 26*26*20 |  | 4 | HK2020
41_08 | B7-001-20-27-03 | Seal Ring B7001 d2027 | 摇架油封B | TC油封-Φ20-Φ27-3 | 27*27*3 |  | 2
41_09 | Z-HK-26-20-12 | Triangular Centilever Bearing B | 摇架轴承B | 满针轴承HK2012-Φ20-Φ26-12mm | 26*26*12 |  | 1 | HK2012
41_10 | 55143-YS1A-0000 | Triangular Centilever Bushing B | 摇架轴套B | 衬套-20CrMo,热处理后研磨-Φ10-Φ20-20-HRC55 | 20*20*20 |  | 1 |  | ●
41_11 | 55152-YS1A-0000 | Triangular Centilever Axle TOP | 摇架上安装轴 | 六角法兰面螺栓-M12*1.25-110-3价彩 | 23.5*23.5*121 | 0.1148 | 1 | GB/T5789-1986 | ●
41_12 | 55151-YS1A-0000 | Triangular Centilever Axle BOTTOM | 摇架下安装轴 | 六角法兰面螺栓-M12*1.25-95-3价彩 | 23.5*23.5*106 | 0.101 | 1 | GB/T5789-1986 | ●
42.连杆-2(LINKAGE II)
Nr na rysunku | Nr części | Nazwa części (EN / PL) | Nazwa części (CN) | Opis (CN) | Wymiary (mm) | Masa (kg) | Ilość | Norma | Dostępność części | Uwagi
42_01 | B2-003-12-F2 | Nut B2003 M12 PL: Nakrętka B2003 M12 | 连杆安装螺母 | 非金属嵌件六角法兰面锁紧螺母-M12*1.25-3价彩 |  | 0.0202 | 1 | GB/T6183.2-2000 | ●
42_02 | 55160-YS1A-0000 | Link Rod CPL. | 后减连杆总成 | 铝合金锻件安装距离125 | 160*82*38 | 0.4206 |  |  | ●
42_03 | B7-001-20-32-05 | Seal Ring B7001 d2032 | 连杆油封 | TC油封-Φ20-Φ32-5 | 32*32*5 |  | 2 |  | ●
42_04 | 55166-YS1A-0000 | Link Rod Bushing | 连杆轴套 | 衬套-20CrMo,热处理后研磨-Φ12-Φ20-82-HRC55 | 20*20*82 |  | 1 |  | ●
42_05 | Z-HK-26-20-20 | Triangular Centilever Bearing A | 连杆轴承 | 满针轴承HK2020-Φ20-Φ26-20mm | 26*26*20 |  | 2 | HK2020 | ●
42_06 | 55161-YS1A-0000 | Link Rod | 后减连杆 | 铝合金锻件安装距125 | 160*80*38 |  | 1 |  | ●
42_07 | B4-009-06-014-F4 | Pin B4009 M6x14 | 定位销 | 开槽无头螺钉-M6*14-发黑 |  | 0.0022 | 1 | GB/T878-2007 | ●
42_08 | 41586-YS1A-0000 | Chain Roller INST.Bracket | 导链轮安装支架 | 冲焊-Q235,t=4-Q235圆钢组焊-3价彩 | 65*50.5*39.5 | 0.077 | 1 |  | ●
42_09 | 13222-YS1A-0000 | Chain Roller | 导链轮 | PU滚轮-带轴承698RS-中衬套-总尺寸Φ8*Φ30-28-黑色 | 32.5*32.5*28 | 0.0435 | 1 |  | ●
42_10 | B2-015-06-F2 | Nut B2015 M6 PL: Nakrętka B2015 M6 | 导链轮安装螺母 | 非金属嵌件六角法兰面锁紧螺母-M6-3价彩 |  | 0.004 | 1 | GB/T6183.1-2000 | ●
42_11 | 55153-YS1A-0000 | Link Rod Axle | 连杆安装轴 | 六角螺栓M12*1.25-136-3价彩 | 22*19*148 |  | 1 |  | ●
43.前叉(FRONT FORK)
Nr na rysunku | Nr części | Nazwa części (EN / PL) | Nazwa części (CN) | Opis (CN) | Wymiary (mm) | Masa (kg) | Ilość | Norma | Dostępność części | Uwagi
43_01 | 54200-YS1A-Z1 | Fork RIGHT KKE CPL. | 前右减震总成 | KKE-倒置减震-带护板 |  |  | 1 |  | ●
43_02 | 54200-YS1A-0000 | Fork RIGHT KKE | 前右减震 | KKE-倒置减震：总长930-行程290-上下安装外径54/59.3-制动钳安装距78.5-全可调-带护板 |  | KKE5.02 | 1 |  | ●
43_03 | 32280-YS1A-0000 | Fork protection Plate RIGHT | 前减震右护板（塑料) | 亮白坯PP-光面 | 341*71*82 | 0.167 | 1 |  | ● | 下单时备注采购颜色
| 32280-YS1A-0000-Y4 | Fork protection Plate RIGHT-Black | 前减震右护板（塑料) | 亮黑坯PP-光面 |  |  | 1 |  | ●
43_04 | B3-001-08-030-F0 | Screw B3001 M8x30 PL: Śruba B3001 M8x30 | 前轮轴抱紧螺钉 | 内六角圆柱头螺钉-M8*30-不锈钢 |  | 0.0117 | 4 | GB/T70.1-2008 | ●
43_05 | 54100-YS1A-Z2 | Fork LEFT KKE CPL. | 前左减震总成 | KKE-倒置减震-带护板 |  |  | 1 |  | ●
43_06 | 54100-YS1A-0000 | Fork LEFT KKE | 前左减震 | KKE-倒置减震：总长930-行程290-上下安装外径54/59.3-制动钳安装距78.5-全可调-带护板 |  | KKE5.1 | 1 |  | ●
43_07 | 32270-YS1A-0000 | Fork protection Plate LEFT | 前减震左护板（塑料) | 亮白坯PP-光面-带油管固定卡 | 341*81*83 | 0.16 | 1 |  | ● | 下单时备注采购颜色
| 32270-YS1A-0000-Y4 | Fork protection Plate LEFT-Black | 前减震左护板（塑料) | 亮黑坯PP-光面-带油管固定卡 |  |  | 1 |  | ●
43_08 | 81147-YQ2A-0000 | Cable Tie 4150 PL: Opaska kablowa 4150 | 油管固定扎带（塑料) | 150×4mm 尼龙扎带 |  |  | 1 |  | ●
44.反射器(REFLECTORS)
Nr na rysunku | Nr części | Nazwa części (EN / PL) | Nazwa części (CN) | Opis (CN) | Wymiary (mm) | Masa (kg) | Ilość | Norma | Dostępność części | Uwagi
44_01 | 22910-YS1A-0100 | Fork Reflector | 侧反射器 | KM206-琥珀色-带安装柱-E4-CQC |  |  | 2 |  | ●
44_02 | 41391-YS1A-0000 | Fork Reflector INST. Bracket | 侧反射器支架 | 冲压件-DC01-t=1.5 |  |  | 2 |  | ●
44_03 | B2-015-06-F2 | Nut B2015 M6 PL: Nakrętka B2015 M6 | 侧反射器安装螺母 | 非金属嵌件六角法兰面锁紧螺母-M6-3价彩 |  |  | 2 | GB/T6183.1-2000 | ●
45.方向柱(TRIPLE CLAMP)
Nr na rysunku | Nr części | Nazwa części (EN / PL) | Nazwa części (CN) | Opis (CN) | Wymiary (mm) | Masa (kg) | Ilość | Norma | Dostępność części | Uwagi
45_01 | 51123-YS1A-0000 | Steering Head Nut | 方向柱锁紧螺母 | M26*8-铝合金-阳极氧化 |  | 0.0151 | 1 |  | ●
45_02 | 51100-YS1A-Z1 | Triple Clamp CPL.(with screws) | 方向柱大总成 | 含方向柱总成-前减震安装螺栓 |  |  | 1 |  | ● | 带标件售后
45_03 | 51100-YS1A-0000 | Triple Clamp CPL. | 方向柱总成 | 铝合金机加组装 | 286.5*269.5*115.5 | 2.0486 | 1 |  | ●
45_04 | B3-001-08-040-F0 | Screw B3001 M8x40 PL: Śruba B3001 M8x40 | 前减震安装螺栓 | 内六角圆柱头螺钉-M8*40-不锈钢 |  | 0.0185 | 8 | GB/T70.1-2008 | ●
45_05 | 51121-YS1A-0000 | Triple Clamp Top | 方向柱上连接板 | 铝合金锻造机加 | 260*115*46 | 0.7727 | 1
45_06 | 51110-YS1A-0000 | Triple Clamp Bottom Set | 方向柱组合 | 铝合金组装-下连接板带方向柱 | 286.5*269.5*107.5 | 1.3259 | 1
45_07 | 41360-YS1A-0000 | Head Light Pin Bracket | 前照灯插头支架 | 冲压-DC01-t=1.5-喷塑半哑黑 | 84*25.5*11.5 | 0.0148 | 1 |  | ●
45_08 | B3-001-06-012-F0 | Screw B3001 M6x12 PL: Śruba B3001 M6x12 | 前照灯插头支架安装螺钉 | 内六角圆柱头螺钉-M6*12-不锈钢 |  | 0.0047 | 2 | GB/T70.1-2008 | ●
45_09 | 51137-YS1A-0000 | Triple clamp Position Block | 方向柱转向限位块 | 铝合金阳极 | 63*25.5*12 | 0.0223 | 2 |  | ●
45_10 | B1-008-06-025-F2 | Screw B1008 M6x25 PL: Śruba B1008 M6x25 | 限位块安装螺钉 | 六角法兰面螺栓-M6*25-3价彩 |  | 0.0082 | 4 | GB/T5789-1986 | ●
45_11 | B1-008-06-012-F2 | Screw B1008 M6x12 PL: Śruba B1008 M6x12 | 前制动油管下固定卡安装螺钉 | 六角法兰面螺栓-M6*12-3价彩 |  | 0.006 | 1 | GB/T5789-1986 | ●
45_12 | 52176-YS1A-0000 | Triple clamp Cable Protector | 前制动油管下固定卡（塑料） | 黑色PA6-砂纹 | 54.5*32*15 | 0.0068 | 1 |  | ●
45_13 | 51133-YS1A-0000 | Steering Head Adjust Nut | 方向柱调整螺母 | M30*8-铝合金-阳极氧化 | 45*45*8 | 0.0168 | 1 |  | ●
45_14 | 51126-YS1A-0000 | Stearing Head Gasket | 方向柱防尘垫圈 | 冲压+橡胶-Φ30.5-Φ65-0.7-304不锈钢 | 65*65*1 | 0.016 | 2 |  | ●
45_15 | Z-32006X-55-30-17 | Stearing Bearing TOP | 方向柱上轴承 | 圆锥滚子轴承32006x-Φ30*Φ55*17 | 55*55*17 | 0.1665 | 1 | 32006x | ●
45_16 | Z-32006X-55-30-17 | Stearing Bearing TOP | 方向柱下轴承 | 圆锥滚子轴承32006x-Φ30*Φ55*17 | 55*55*17 | 0.1665 | 1 | 32006x | ●
46.方向把(HANDLEBAR, CONTROLS)
Nr na rysunku | Nr części | Nazwa części (EN / PL) | Nazwa części (CN) | Opis (CN) | Wymiary (mm) | Masa (kg) | Ilość | Norma | Dostępność części | Uwagi
46_01 | 23910-YS1A-0100 | Ride-by-wire Throttle | 加油控制器 | 电子加油器-黑色喷塑-带轴承-扭簧Φ1.5mm-螺钉不带滚花 | 62*66.5*144 | 0.1418 | 1 |  | ●
46_02 | 23300-YS1A-0000 | Right Handlebar Control | 右开关总成 | 右开关-动力模式-熄火-设置键 | 71*65*49 | 0.14 | 1 |  | ●
46_03 | 51150-YS1A-0000 | Handlebar PL: Kierownica | 方向把 | 铝合金7075-喷砂阳极氧化-钛灰色 |  | 0.66 | 1 |  | ●
| 51150-YS1A-0000-Y4 | Handlebar PL: Kierownica | 方向把 | 铝合金7075-喷砂阳极氧化-黑色 |  | 0.66 | 1 |  | ●
46_04 | 23200-YS1A-0100 | Left 4 Combination Control（NA） | 左开关总成 | 左开关-4功能-北美专用（无转向灯开关） | 71.5*71.5*73 | 0.1936 | 1 |  | ●
46_05 | 32290-YS1A-Z1 | Handlebar Pad CPL. | 护胸总成 | 护胸-带帆布 |  |  | 1 |  | ●
46_06 | 32295-YS1A-0000 | Handlebar Pad Cover Canvas | 护胸帆布 | 双层牛津布-虬龙logo-带魔术贴 |  |  | 1 |  | ●
46_07 | 32290-YS1A-0000 | Handlebar Pad | 防撞护胸（塑料） | 黑色PU泡沫-密度0.222g/cm3邵氏硬度25±5 |  |  | 1 |  | ●
46_08 | 23800-YQ1A-Z1 | Handle Grip Set | 左右手把胶 | 黑色TPE-新开模-带虬龙标 |  |  | 1 |  | ●
46_09 | 23820-YQ1A-0200 | Handle Grip RIGHT | 右手把胶（塑料） | 黑色TPE-新开模-带虬龙标 | 62*62*116 | 0.0325 | 1 |  | ●
46_10 | 23810-YQ1A-0200 | Handle Grip LEFT | 左手把胶（塑料） | 黑色TPE-新开模-带虬龙标 | 62*62*119 | 0.0426 | 1 |  | ●
46_11 | 51164-YS1A-Z1 | Handlebar Clamp CPL. | 方向把压盖组合 | 方向把压盖-带安装标件 |  |  | 1 |  | ●
46_12 | B3-001-08-020-F0 | Screw B3001 M8x20 PL: Śruba B3001 M8x20 | 方向把安装螺钉 | 内六角圆柱头螺钉-M8*20-不锈钢 |  | 0.0158 | 4 | GB/T70.1-2008 | ●
46_13 | 51164-YS1A-0000 | Handlebar Clamp Arch | 方向把压盖 | 铝合金锻造机加 | 59*27*21.5 | 0.0279 | 2 |  | ●
46_14 | 51162-YS1A-Z1 | Handlebar Mount CPL. | 方向把卡座组合 | 方向把卡座-带缓冲套-带安装标件 |  |  | 1 |  | ●
46_15 | 51162-YS1A-0000 | Handlebar Mount | 方向把卡座 | 铝合金锻造机加-带双头螺栓 | 59*30*35 | 0.0736 | 2 |  | ●
46_16 | 51147-YS1A-0000 | Handlebar Mount Support | 方向把卡座缓冲套 | 锥形橡胶-带盖型垫片 | 32*32*23 | 0.0145 | 4 |  | ●
46_17 | B4-013-10-F2 | Washer B4013 d10 PL: Podkładka B4013 d10 | 方向把卡座垫片 | 平垫圈-Φ10-3价彩 |  | 0.0019 | 2 | GB/T848-2002 | ●
46_18 | B2-003-10-F2 | Nut B2003 M10 PL: Nakrętka B2003 M10 | 方向把卡座锁紧螺母 | 非金属嵌件六角法兰面锁紧螺母-M10*1.25-3价彩 |  | 0.0122 | 2 | GB/T6183.2-2000 | ●
47.前轮组-1(Front Wheel Set I)
Nr na rysunku | Nr części | Nazwa części (EN / PL) | Nazwa części (CN) | Opis (CN) | Wymiary (mm) | Masa (kg) | Ilość | Norma | Dostępność części | Uwagi
47_01 | 51200-YS1C-Z0 | FRONT Wheel Set 21in CPL. w/ MC Tyre | 前轮大总成（80/100-21寸） | 前轮总成（钛金色轮圈）-带衬套-带制动盘-带码盘 | 25*25*214 | 0.3358 | 1 |  | ● | 需部装
47_02 | 51262-YS1A-0000 | FRONT Wheel Bushing RIGHT | 前轮右衬套 | 衬套-Φ20*Φ26-22-45钢-三价彩 | 26*26*22 | 0.0361 | 1 |  | ●
47_03 | 51200-YS1C-Z1 | FRONT Wheel 21in w/ MC Tyre | 前轮总成 | 前轮胎组合-带前轮圈总成（钛金色轮圈）-带前轮卡胎器 | 37*37*7 |  | 1 |  | ● | 需部装
47_05 | B1-004-06-016-F2 | Screw B1002 M6x16 PL: Śruba B1002 M6x16 | 前制动盘安装螺钉 | 六角头螺栓-GB/T5783-2000-M6*16-3价彩 |  | 0.0067 | 6 | GB/T5783-2000 | ● | 轮毂通孔使用旧编码B1-002-06-025-F2需搭配B2-015-06-F2螺母
47_06 | 52171-YS1A-0000 | FRONT Brake Disc PL: Tarcza hamulca przedniego | 前制动盘 | 材料30Cr13-平盘-外径Φ270mm-厚3.5mm-黑色-6孔安装 | 270*270*3.5 | 0.717 | 1 |  | ●
47_07 | 52172-YS1A-0000 | Sensor Ring 48 FRONT | 前码盘 | 材料Q235B-厚2mm-电泳黑漆-48孔 | 126*126*2 | 0.099 | 1 |  | ●
47_08 | 51261-YS1A-0100 | FRONT Wheel Bushing LEFT | 前轮左衬套 | 衬套-Φ20*Φ26-28-45钢-三价彩 | 29.8*29.8*28 |  | 1 |  | ●
48.前轮组-2(Front Wheel Set II)
Nr na rysunku | Nr części | Nazwa części (EN / PL) | Nazwa części (CN) | Opis (CN) | Wymiary (mm) | Masa (kg) | Ilość | Norma | Dostępność części | Uwagi
48_01 | 51230-YS1B-Z1 | FRONT MC tyre 80/100-21 CPL. | 前轮胎组合（80/100-21寸） | 越野胎-CM733 80/100-21-含内外胎及垫带 | 707.5*707.5*96 | 4.0077 | 1 |  | ●
48_02 | 51231-YS1B-0000 | FRONT MC tyre 80/100-21 | 前轮外胎 | 越野胎-非E4-CM733 80/100-21 | 707.5*707.5*96 | 3.52 | 1
48_03 | 51232-YS1C-0000 | FRONT Tyre Inner Tube 80/100-21（E4） | 前轮内胎 | 越野胎-E4-80/100-21 |  | 0.42 | 1
48_04 | 51266-YS1B-0000 | FRONT Wheel 21in Rim Band | 轮圈垫带 | 垫带-21寸 |  | 0.0677 | 1
48_05 | 51270-YS1B-0000 | Front Wheel 21in CPL. PL: Koło przednie 21in CPL. | 前轮圈总成 | 网轮-1.6*21-铝合金7116轮圈-带夹胎器安装孔-阳极氧化钛金色 | 562*562*109.5 |  | 1 |  | ●
48_06 | 51282-YS1B-0000 | Rim Lock 1.6in | 前轮卡胎器 | 丁腈橡胶-HA60度-轮圈1.6-含螺栓M8*35 |  |  | 1 |  | ●
49.前轮组-3(Front Wheel Set III)
Nr na rysunku | Nr części | Nazwa części (EN / PL) | Nazwa części (CN) | Opis (CN) | Wymiary (mm) | Masa (kg) | Ilość | Norma | Dostępność części | Uwagi
49_01 | 51271-YS1B-0000 | FRONT Wheel Rim 21in | 前轮圈 | 铝合金7116轮圈-1.60*21-36孔 |  |  | 1 |  | ●
49_02 | 51290-YS1B-0000 | FRONT Wheel 21in Spokes Set | 前轮辐条组合 | 辐条-不锈钢-Φ3.6-L=242-带条母-不锈钢 |  |  | 36 |  | ●
49_03 | 51210-YS1A-0000 | Front Wheel Hub | 前轮毂 | 铝合金ZL101A-低压浇铸-带NSK轴承-TC油封-中衬套 |  |  | 1 |  | ●
50.前轮组-4(Front Wheel Set IV)
Nr na rysunku | Nr części | Nazwa części (EN / PL) | Nazwa części (CN) | Opis (CN) | Wymiary (mm) | Masa (kg) | Ilość | Norma | Dostępność części | Uwagi
50_01 | 51250-YS1A-0000 | FRONT Wheel Axle | 前轮轴 | 台阶轴-Φ25*39.5-Φ20*174-内螺纹M14*1.5-空心轴-达克罗 | 25*25*214 | 0.3358 | 1 |  | ●
50_02 | B7-001-26-37-07 | Seal Ring B7001 d2637 | 前轮油封 | TC油封-Φ26-Φ37-7 | 37*37*7 |  | 2 |  | ●
50_03 | Z-6904-37-20-09 | FRONT Wheel Bearing | 前轮轴承 | Z6904-20*37*9 | 37*37*9 |  | 2 | NSK-Z6904 | ●
50_04 | 51263-YS1A-0000 | FRONT Wheel Axle Nut | 前轮轴螺栓 | 六角法兰盘螺栓-M14*1.5*20-达克罗 | 30*30*32 | 0.0568 | 1 |  | ●
51.后轮组-1(Rear Wheel Set I)
Nr na rysunku | Nr części | Nazwa części (EN / PL) | Nazwa części (CN) | Opis (CN) | Wymiary (mm) | Masa (kg) | Ilość | Norma | Dostępność części | Uwagi
51_01 | 51300-YS1B-Z0 | REAR Wheel Set 18in CPL. w/ MX Tyre | 后轮大总成 | 后轮总成-带衬套-带制动盘-带码盘-带后链轮 |  |  | 1 |  | ● | 需部装
| 51300-YS1B-Z0-Y4 | REAR Wheel Set 18in CPL. w/ MX Tyre | 后轮大总成 | 后轮总成（钛金色轮圈）-带衬套-带制动盘-带码盘-带后链轮 |  |  | 1 |  | ● | 需部装 限定美国版
51_02 | B1-004-06-016-F2 | Screw B1002 M6x16 PL: Śruba B1002 M6x16 | 后制动盘安装螺钉 | 六角头螺栓-GB/T5783-2000-M6*16-3价彩 |  | 0.0067 | 4 | GB/T5783-2000 | ● | 轮毂通孔使用旧编码B1-002-06-025-F2需搭配B2-015-06-F2螺母
51_03 | 52272-YS1A-0000 | Sensor Ring 43 REAR | 后码盘 | 材料Q235B-厚2mm-电泳黑漆-43孔 | 154*154*4.5 | 0.113 | 1 |  | ●
51_04 | 52271-YS1A-0000 | REAR Brake Disc PL: Tarcza hamulca tylnego | 后制动盘 | 材料30Cr13-平盘-外径Φ240mm-厚3.5mm-黑色-4孔安装 | 240*240*3.5 | 0.6162 | 1 |  | ●
51_06 | 51362-YS1A-0000 | REAR Wheel Bushing RIGHT | 后轮右衬套 | 翻边衬套-45钢-Φ40*4-Φ30-Φ25*24.5-三价彩 | 40*40*24.5 | 0.0547 | 1 |  | ●
51_07 | 51300-YS1B-Z1 | REAR Wheel 18in w/ MX Tyre CPL. | 后轮总成 | 后轮胎组合-带后轮圈总成-带后轮卡胎器 | 667*667*165 |  | 1 |  | ● | 需部装
| 51300-YS1B-Z1-Y4 | REAR Wheel 18in w/ MX Tyre CPL. | 后轮总成 | 后轮胎组合-带后轮圈总成（钛金色轮圈）-带后轮卡胎器 | 586*586*172.5 |  | 1 |  | ● | 需部装 限定美国版
51_08 | B2-008-08-F2 | Nut B2008 M8 PL: Nakrętka B2008 M8 | 后链轮安装螺母 | 非金属嵌件六角锁紧螺母-M8-3价彩 |  |  | 6 | GB/T889.1-2000 | ●
51_09 | B4-001-08-F2 | Washer B4001 d8 PL: Podkładka B4001 d8 | 后链轮平垫片 | 平垫片-Φ8-3价彩 |  | 0.00184 | 6 | GB/T97.1-2002 | ●
51_10 | 13204-YS1A-0000 | REAR Sprocket 52T | 后链轮 | 45钢-520-52齿-三价彩 | 268.5*268.5*6 | 0.616 | 1 |  | ●
51_11 | FB01-011-08-028 | Screw FB01011 M8x28 PL: Śruba FB01011 M8x28 | 后链轮安装螺钉 | 内六角半沉头螺钉-M8*28-半螺纹-3价彩-10.9级 |  | 0.0094 | 6 |  | ●
51_12 | 51361-YS1A-0000 | REAR Wheel Bushing LEFT | 后轮左衬套 | 翻边衬套-45钢-Φ40*4-Φ30-Φ25*19-三价彩 | 40*40*19 | 0.0455 | 1 |  | ●
51_13 | 13114-YS1A-0000 | Chain 520-114Links | 滚子链条 | 520-114节 |  | 1.86 | 1 |  | ●
51_14 | FB03-001-06-012-F0 | 链盒安装螺钉 | Screw FB03001 M6x12 | 内六角盘头螺钉-盘头Φ14-M6*20-不锈钢 |  | 0.0046 | 2 |  | ●
51_15 | B4-001-08-F2 | 链盒安装垫片 | Washer B4001 d8 | 平垫片-GB/T97.1-2002-Φ8-3价彩 |  |  | 2 |  | ●
51_16 | 13244-YS1A-0000 | 链盒（塑料） | Chain Guard | 黑坯PP-带皮纹 | 391*60.5*157 |  | 1 |  | ●
52.后轮组-2(Rear Wheel Set II)
Nr na rysunku | Nr części | Nazwa części (EN / PL) | Nazwa części (CN) | Opis (CN) | Wymiary (mm) | Masa (kg) | Ilość | Norma | Dostępność części | Uwagi
52_01 | 51330-YS1B-Z1 | REAR MX Tyre 100/90-18 CPL. | 后轮胎组合（100/90-18寸） | 越野胎-CM734 100/90-18-含内外胎及垫带 | 667*667*113 | 4.74 | 1 |  | ●
52_02 | 51331-YS1B-0100 | REAR MX Tyre 100/90-18 | 后轮外胎 | 越野胎-非E4-CM734 100/90-18 | 667*667*113 | 4.18 | 1
52_03 | 51332-YS1C-0000 | REAR Tyre Inner Tube 100/90-18(E4) | 后轮内胎 | 越野胎-E4-100/90-18 |  | 0.5 | 1
52_04 | 51366-YS1B-0000 | REAR Wheel 18 Rim Band | 后轮垫带 | 垫带-18寸 |  | 0.0677 | 1
52_05 | 51370-YS1C-0000 | REAR Wheel 18in CPL. PL: Koło tylne 18in CPL. | 后轮圈总成 | 网轮-2.15*18-铝合金7116轮圈 | 483*483*165 |  | 1 |  | ●
| 51370-YS1C-0000-Y4 | REAR Wheel 18in CPL. PL: Koło tylne 18in CPL. | 后轮圈总成 | 林道-网轮-2.15*18-带夹胎器安装孔-阳极氧化钛金色 | 483*483*165 |  | 1 |  | ● | 限定美国版
52_06 | 51382-YS1B-0000 | Rim Lock 2.15in | 后轮卡胎器 | 丁腈橡胶-HA60度-轮圈2.15-含螺栓M8*35 |  |  | 1 |  | ●
53.后轮组-3(Rear Wheel Set III)
Nr na rysunku | Nr części | Nazwa części (EN / PL) | Nazwa części (CN) | Opis (CN) | Wymiary (mm) | Masa (kg) | Ilość | Norma | Dostępność części | Uwagi
53_01 | 51371-YS1C-0000 | REAR Wheel Rim 18in | 后轮圈 | 铝合金7116轮圈-2.15*18-36孔 |  |  | 1 |  | ●
53_02 | 51390-YS1C-0100 | REAR Wheel Spokes Set 191 RIGHT | 后轮右辐条组合 | 小头辐条-不锈钢-Φ4-L=191-带条母-不锈钢 |  |  | 18 |  | ●
53_03 | 51390-YS1C-0000 | REAR Wheel Spokes Set 198 LEFT | 后轮左辐条组合 | 大头辐条-不锈钢-Φ4-L=198-带条母-不锈钢 |  |  | 18 |  | ●
53_04 | 51310-YS1A-0000 | REAR Wheel Hub | 后轮毂 | 铝合金ZL101A-低压浇铸-带NSK轴承-TC油封-中衬套 |  |  | 1 |  | ●
54.后轮组-4(Rear Wheel Set IV)
Nr na rysunku | Nr części | Nazwa części (EN / PL) | Nazwa części (CN) | Opis (CN) | Wymiary (mm) | Masa (kg) | Ilość | Norma | Dostępność części | Uwagi
54_01 | 51355-YS1A-0000 | REAR Wheel Nut | 后轮轴螺母 | 六角自锁螺母M22*1.5-三价彩 | 32*37*13 | 0.05 | 1 |  | ●
54_02 | B7-001-30-47-09 | Seal Ring B7001 d3047 | 后轮油封 | TC油封-Φ30-Φ47-9 | 47*47*9 |  | 2 |  | ●
54_03 | Z-6005-47-25-12 | REAR Wheel Bearing | 后轮轴承 | Z6005-25*47*12 | 47*47*12 |  | 4 | NSK-Z6005 | ●
54_04 | 51350-YS1A-0000 | REAR Wheel Axle | 后轮轴 | 轴-Φ25*272mm-螺纹M22*1.5-达克罗 | 37.5*32*172 | 0.4681 | 1 |  | ●
55.后视镜(MIRROR)
Nr na rysunku | Nr części | Nazwa części (EN / PL) | Nazwa części (CN) | Opis (CN) | Wymiary (mm) | Masa (kg) | Ilość | Norma | Dostępność części | Uwagi
55_01 | 51400-YQ2B-Z1 | Rear Mirror Set | 后视镜总成 | 含左右后视镜 |  |  | 1 |  | ●
55_02 | 51420-YQ2B-0200 | Rear Mirror RIGHT | 右后视镜 | 专用-异形黑壳-喷塑黑色镜杆-M8*1.25-欧标-CCC-带虬龙标 |  |  | 1 |  | ●
55_03 | 51410-YQ2B-0200 | Rear Mirror LEFT | 左后视镜 | 专用-异形黑壳-喷塑黑色镜杆-M8*1.25-欧标-CCC-带虬龙标 |  |  | 1 |  | ●
56.仪表(DASHBOARD)
Nr na rysunku | Nr części | Nazwa części (EN / PL) | Nazwa części (CN) | Opis (CN) | Wymiary (mm) | Masa (kg) | Ilość | Norma | Dostępność części | Uwagi
56_01 | 25100-YS1A-Z2 | Dashboard CPL. | 仪表大总成 | 电子仪表-带安装标件 |  |  | 1 |  | ●
56_02 | 25100-YS1A-0200 | Dashboard PL: Wyświetlacz | 仪表 | 配软包电池-隔离CAN-降功率指示灯 | 115*67.5*55.5 | 0.1891 | 1 |  | ●
56_03 | 81122-YS1A-0000 | Dashboard Absorber | 仪表工字胶 | 内径Φ9*Φ12*Φ17.5-（2+2.5+2）-硬度55° |  | 0.0016 | 2 |  | ●
56_04 | B4-001-06-F2 | Washer B4001 d6 PL: Podkładka B4001 d6 | 仪表安装垫片 | 平垫片-Φ6-3价彩 |  | 0.002 | 2 | GB/T 97.1-2002 | ●
56_05 | B2-012-06-F2 | Nut B2012 M6 PL: Nakrętka B2012 M6 | 仪表安装螺母 | 六角法兰面螺母-M6-3价彩 |  | 0.004 | 2 | GB/T6177.1-2000 | ●
56_06 | B3-001-06-012-F0 | Screw B3001 M6x12 PL: Śruba B3001 M6x12 | 仪表支架安装螺钉 | 内六角圆柱头螺钉-M6*12-不锈钢 |  | 0.0047 | 2 | GB/T70.1-2008 | ●
56_07 | 41350-YS1A-0000 | Dashboard INST. Bracket | 仪表安装支架 | 冲压-SPHC-t=2.5-喷塑半哑黑 | 96.5*48*2.5 | 0.0331 | 1 |  | ●
58.转换器(CONVERTOR)
Nr na rysunku | Nr części | Nazwa części (EN / PL) | Nazwa części (CN) | Opis (CN) | Wymiary (mm) | Masa (kg) | Ilość | Norma | Dostępność części | Uwagi
58_01 | FB03-001-06-012-F0 | Screw FB03001 M6x12 PL: Śruba FB03001 M6x12 | 3A转换器支架总成上安装螺钉 | 内六角盘头螺钉-盘头Φ14-M6*12-不锈钢 |  | 0.0046 | 2 |  | ●
58_02 | 41830-YS1A-0000 | 3A Convertor Bracket | 3A转换器安装支架总成 | 冲焊-DC01-t=1.5-上安装SAPH370-t=2-电泳黑色 | 217.5*127.5*63 | 0.2818 | 1 |  | ●
58_03 | B3-002-05-020-F0 | Screw B3002 M5x20 PL: Śruba B3002 M5x20 | 倾倒传感器安装螺钉 | 内六角平圆头螺钉-M5*20-不锈钢 |  | 0.0032 | 2 | GB/T70.2-2008 | ●
58_04 | 21250-YS1A-0000 | Tilt Switch PL: Czujnik przechyłu | 倾倒传感器 | 霍尔式-65度熄火 | 59*54*22.5 | 0.0293 | 1 |  | ●
58_05 | FB03-001-06-016-F0 | Screw FB03001 M6x16 PL: Śruba FB03001 M6x16 | 3A转换器支架总成下安装螺钉 | 内六角盘头螺钉-盘头Φ14-M6*16-不锈钢 |  | 0.0055 | 2 |  | ●
59.充电线(CHARGE CABLE)
Nr na rysunku | Nr części | Nazwa części (EN / PL) | Nazwa części (CN) | Opis (CN) | Wymiary (mm) | Masa (kg) | Ilość | Norma | Dostępność części | Uwagi
59_01 | 24710-YS1A-0000 | Charging Cable | 充电转接线总成 | 充电转接线-尾部包胶-硅胶线-带胶帽-2+8Pin-40A/3A |  | 0.21 | 1 |  | ●
59_02 | B3-003-04-016-F0 | Screw B3003 M4x16 PL: Śruba B3003 M4x16 | 充电转接线插座安装螺钉 | 内六角沉头螺钉-M4*16-不锈钢 |  | 0.0014 | 4 | GB/T70.3-2008 | ●
59_03 | 26274-YS1A-0000 | Charging Port Cap PL: Osłona gniazda ładowania | 充电插座防水胶帽 | 黑色硅胶-SUR-RON标识 | 89*31*10 |  | 1 |  | ●
59_04 | B2-008-04-F2 | Screw B2008 M4 PL: Śruba B2008 M4 | 充电转接线插座安装螺母 | 非金属嵌件六角锁紧螺母-M4-3价彩 |  | 0.0008 | 4 | GB/T889.1-2000 | ●
60.锁具(LOCK)
Nr na rysunku | Nr części | Nazwa części (EN / PL) | Nazwa części (CN) | Opis (CN) | Wymiary (mm) | Masa (kg) | Ilość | Norma | Dostępność części | Uwagi
60_01 | 27271-YS1A-0000 | Key Switch INST. Bushing | 点火开关锁安装衬套 | 衬套-Φ8.5-Φ16-17-三价彩 | 16*16*17 | 0.0183 | 2 |  | ●
60_02 | 27000-YS1A-0000 | Key Switch w/SL | 全车锁 | 电控锁带方向锁-B级钥匙-黑色喷塑-SUR-RON专用胶帽 | 66.5*69.5*113 | 0.228 | 1 |  | ●
60_03 | B3-001-08-035-F0 | Screw B3001 M8x35 PL: Śruba B3001 M8x35 | 电控锁安装螺钉 | 内六角圆柱头螺钉-M8*35-不锈钢 |  | 0.0173 | 2 | GB/T70.1-2008 | ●
61.主线缆(MAIN HARNESS)
Nr na rysunku | Nr części | Nazwa części (EN / PL) | Nazwa części (CN) | Opis (CN) | Wymiary (mm) | Masa (kg) | Ilość | Norma | Dostępność części | Uwagi
61_01 | 24110-YS1A-0000 | Battery Power Cable PL: Przewód zasilający akumulatora | 锂电池放电线总成 | 锂电池放电线-6AWG硅胶线-750mm-橙色波纹管-端子φ8mm镀金 |  | 0.3694 | 1 |  | ●
61_02 | 24150-YS1B-0100 | REAR Wiring Harness | 尾灯附线 | 带GPS接口-AVSS-布基胶带-OBD接口-无尾灯接口 |  |  | 1 |  | ●
61_03 | 24100-YS1C-0200 | Main Wiring Harness SBE | 主电缆 | 主电缆-带大灯-无ABS状态接口-无转向灯/尾灯接口-AVSS-布基胶带-北美专用 |  | 0.62 | 1 |  | ●
61_04 | B3-002-05-010-F0 | Screw B3002 M5x10 PL: Śruba B3002 M5x10 | 线夹固定螺钉（M5*10） | 内六角平圆头螺钉-M5*10-不锈钢 |  |  | 2 | GB/T70.2-2008 | ●
61_05 | 81155-YQ2B-0000 | Main Cable Clamp | 主电缆固定线夹 | 黑色尼龙-加厚型-直径15.8mm |  |  | 2 |  | ●
55_06 | 41763-YS1A-0000 | Wain Harness Clamp | 车头主电缆固线支架 | 冲焊件-钣金与钢丝焊接组合-表处喷塑半哑黑 |  |  | 1 |  | ●
62.轮组(WHEEL)
Nr na rysunku | Nr części | Nazwa części (EN / PL) | Nazwa części (CN) | Opis (CN) | Wymiary (mm) | Masa (kg) | Ilość | Norma | Dostępność części | Uwagi
62_01 | 25310-YS1A-Z1 | Speed Sensor Front CPL. | 前轮速度传感器组合 | 传感器-带安装标件-带线夹 |  |  | 1 |  | ●
62_02 | 25310-YS1A-0000 | Speed Sensor Front | 前轮速度传感器 | 线束外加护管-线长1550mm |  | 0.082 | 1 |  | ●
62_03 | B3-002-06-012-F0 | Screw B3002 M6x16 PL: Śruba B3002 M6x16 | 前轮传感器安装螺钉 | 内六角平圆头螺钉-M6*12-不锈钢 |  | 0.004 | 1 | GB/T70.2-2008 | ●
62_04 | 41441-YS1A-0000 | ABS Sensor Plate | ABS传感器垫片 | 冲压-不锈钢304-t=0.4 | 28*16.5*0.4 | 0.001 | 3 |  | ●
62_05 | 98402 | ABS Sensor Clip | 3字形尼龙线夹 | 黑色尼龙-3字形-Φ6-Φ4.5 |  | 0.001 | 2 |  | ●
63.轮组(WHEEL)
Nr na rysunku | Nr części | Nazwa części (EN / PL) | Nazwa części (CN) | Opis (CN) | Wymiary (mm) | Masa (kg) | Ilość | Norma | Dostępność części | Uwagi
63_01 | B3-003-05-012-F0 | Screw B3003 M5x12 PL: Śruba B3003 M5x12 | ABS后传感器支架安装螺钉 | 内六角沉头螺钉-M5*12-不锈钢 |  | 0.0019 | 2 | GB/T70.3-2008 | ●
63_02 | 41770-YS1A-0000 | ABS Sensor Bracket REAR | ABS后传感器安装支架 | 冲焊-DC01-t=2-喷塑半哑黑 | 59*29*14.5 | 0.023 | 1 |  | ●
63_03 | 25410-YS1A-Z1 | Speed Sensor REAR CPL. | 后轮速度传感器组合 | 传感器-带安装标件-带线夹 |  |  | 1 |  | ●
63_04 | 41441-YS1A-0000 | ABS Sensor Plate | ABS传感器垫片 | 冲压-不锈钢304-t=0.4 | 28*16.5*0.4 | 0.001 | 3 |  | ●
63_05 | 25410-YS1A-0000 | Speed Sensor REAR | 后轮速度传感器 | 线长1000mm |  | 0.0463 | 1 |  | ●
63_06 | B3-002-06-016-F0 | Screw B3002 M6x16 PL: Śruba B3002 M6x16 | 后轮传感器安装螺钉 | 内六角平圆头螺钉-M6*16-不锈钢 |  | 0.004 | 1 | GB/T70.2-2008 | ●
63_07 | 98402 | ABS Sensor Clip | 3字形尼龙线夹 | 黑色尼龙-3字形-Φ6-Φ4.5 |  | 0.001 | 3 |  | ●
64.ASR(ASR)
Nr na rysunku | Nr części | Nazwa części (EN / PL) | Nazwa części (CN) | Opis (CN) | Wymiary (mm) | Masa (kg) | Ilość | Norma | Dostępność części | Uwagi
64_01 | B3-001-04-012-F0 | Screw B3001 M4x12 PL: Śruba B3001 M4x12 | ASR电源模块安装螺钉 | 内六角圆柱头螺钉-M4*12-不锈钢 |  | 0.00054 | 1 | GB/T70.1-2008 | ●
64_02 | 25320-YS1B-0000 | ASR Control Unit | ASR控制模块 | ASR控制信号-12V-黑色塑料外壳 | 27.5*26*15.5 | 0.02 | 1 |  | ●
64_03 | 25326-YS1A-0000 | Doubleside Stick Pad | ASR电源模块胶 | 3M双面胶-L26.5*B16*H1 | 26.5*16*1 |  |  |  | ●
65.前制动(FRONT BRAKE)
Nr na rysunku | Nr części | Nazwa części (EN / PL) | Nazwa części (CN) | Opis (CN) | Wymiary (mm) | Masa (kg) | Ilość | Norma | Dostępność części | Uwagi
65_01 | 52100-YS1B-0000 | Front Brake System | 前制动总成 | 前制动总成-竞技版 |  | 1.388 | 1 |  | ●
65_02 | 52111-YS1A-0000 | Brake Lever PL: Klamka hamulca | 前制动手柄 | 铝合金-压铸-电泳黑色-带预断口 | 140*48*14.5 | 0.054 | 1 |  | ●
65_03 | 52121-YS1A-0000 | Front Brake Switch | 制动开关 | 推杆式-塑料外壳-螺纹M6-自由状态导通 | 10*10*42.5 |  | 1 |  | ●
65_04 | 52110-YS1A-0000 | Front Brake Cylinder | 前制动上泵组合 | 铝合金-重力浇铸-喷漆暗沙金-活塞直径Φ12.7-油管接头螺纹M10*1.0 | 110.5*86*67 |  | 1 |  | ●
65_05 | 52140-YS1B-0000 | Front Brake Hose PL: Przewód hamulca przedniego | 前制动油管 | 黑色航空油管-Φ7.5-内芯特氟龙-接头3价彩-总长1380-黑色硬护套L=590-带CQC标识 |  |  | 1 |  | ●
65_06 | 52161-YS1A-0000 | Front Caliper INST. Bracket | 前制动安装支架 | 铝合金-重力浇铸-喷漆钛灰 | 123*55.5*38.5 |  | 1 |  | ●
65_07 | B3-001-08-035-F0 | Screw B3001 M8x35 PL: Śruba B3001 M8x35 | 前制动钳安装螺栓 | 内六角圆柱头螺钉-M8*35-不锈钢 |  | 0.0205 | 2 | GB/T70.1-2008 | ●
65_08 | 52190-YS1A-0000 | Front Brake Caliper | 前制动钳 | 浮动泵-重力浇铸-喷漆暗沙金-铝合金支架-安装孔距78.5-单边双活塞Φ25 | 123*84.5*69 |  | 1 |  | ●
65_09 | 52191-YS1A-0000 | Front Brake Pad | 前制动蹄片 | 金属烧结-含内外蹄片-易达 | 77*42*14 |  | 1 |  | ●
66.后制动(REAR BRAKE)
Nr na rysunku | Nr części | Nazwa części (EN / PL) | Nazwa części (CN) | Opis (CN) | Wymiary (mm) | Masa (kg) | Ilość | Norma | Dostępność części | Uwagi
66_01 | 52200-YS1B-0000 | REAR Brake System | 后制动总成 | 后制动总成-竞技版 |  | 1.336 | 1 |  | ●
66_02 | 52240-YS1B-0000 | REAR Brake Hose PL: Przewód hamulca tylnego | 后制动油管 | 黑色航空油管-Φ7.5-内芯特氟龙-接头3价彩-总长1800-黑色硬护套L=300-带CQC标识 |  |  | 1 |  | ●
66_03 | 52121-YS1A-0000 | REAR Brake Switch | 制动开关 | 推杆式-塑料外壳-螺纹M6-自由状态导通 | 10*10*42.5 |  | 1 |  | ●
66_04 | 52211-YS1A-0000 | Rear Brake Lever w/ Parking Brake | 后制动手柄组合 | 铝合金-压铸-电泳黑色-带预断口（含后制动驻车拨片、销轴、卡簧、弹簧、定位螺钉） | 141.5*55*24.5 | 0.054 | 1 |  | ●
66_05 | 52210-YS1A-0000 | REAR Brake Cylinder | 后制动上泵组合 | 铝合金-重力浇铸-喷漆暗沙金-活塞直径Φ11-油管接头螺纹M10*1.0 | 110.5*86*67 |  | 1 |  | ●
66_06 | 52290-YS1A-0000 | REAR Brake Caliper | 后制动钳 | 浮动泵-重力浇铸-喷漆暗沙金-铝合金支架-单活塞Φ27 | 84*68*93 |  | 1 |  | ●
66_07 | 52291-YS1A-0000 | REAR Brake Pad | 后制动蹄片 | 金属烧结-含内外蹄片-易达 | 61*44*20 |  | 1 |  | ●
66_08 | 52280-YS1A-0000 | REAR Caliper INST. Bracket | 后制动钳安装支架 | 铝合金-重力浇铸-喷漆钛灰-T6基础上机加调整 | 175*131*49.5 |  | 1 |  | ●
66_09 | FB03-001-06-012-F0 | Screw FB03001 M6x12 PL: Śruba FB03001 M6x12 | 后制动钳护罩安装螺钉 | 内六角盘头螺钉-盘头Φ14-M6*12-不锈钢 |  | 0.0046 | 2 |  | ●
66_10 | 32377-YS1A-0000 | REAR Caliper Protector | 后制动钳护罩（塑料） | 半透明白坯PP-光面 |  |  | 1 |  | ●
66_11 | FB03-001-06-010-F0 | Screw FB03001 M6x12 PL: Śruba FB03001 M6x12 | 后制动盘护罩安装螺钉 | 内六角盘头螺钉-盘头Φ14-M6*10-不锈钢 |  | 0.0046 | 2 |  | ●
66_12 | 32376-YS1A-0000 | REAR Brake Disc Protector | 后制动盘护罩（塑料） | 半透明白坯PP-光面 |  |  | 1 |  | ●
66_13 | B3-002-05-010-F0 | Screw B3002 M5x10 PL: Śruba B3002 M5x10 | 后制动油管固定卡安装螺钉 | 内六角平圆头螺钉-M5*10-不锈钢 |  | 0.0032 | 2 | GB/T70.2-2008 | ●
66_14 | 52274-YS1A-0000 | REAR Brake Hose Clip | 后制动油管固定卡（塑料） | 塑料-开口型-Φ11-定位柱Φ4-安装孔Φ5 | 31.5*22.5*24.5 | 0.0025 | 2 |  | ●
66_15 | 81135-NM1A-0000 | Rubber Tie 1258 | 橡胶扎带 | 三元乙丙橡胶扎带-12mm*58mm |  |  | 3 |  | ●
67.贴花(DECAL)
Nr na rysunku | Nr części | Nazwa części (EN / PL) | Nazwa części (CN) | Opis (CN) | Wymiary (mm) | Masa (kg) | Ilość | Norma | Dostępność części | Uwagi
67_01 | 82410-YS1B-0000-Y8 | Decal Set SBF Yellow | 全车贴花 | 暴蜂非道路版全车贴花-黄色 |  |  | 1 |  | ●
67_02 | 82411-YS1B-0000-Y8 | Decal Fork protection Plate LEFT | 左减震护板贴花 | 琳得科自带背胶 非道路版黄色左减震护板贴花 |  |  | 1 |  | ●
67_03 | 82412-YS1B-0000-Y8 | Decal Fork protection Plate RIGHT | 右减震护板贴花 | 琳得科自带背胶 非道路版黄色右减震护板贴花 |  |  | 1 |  | ●
67_04 | 82413-YS1B-0000-Y8 | Decal Subframe Cover LEFT | 后左车体贴花 | 琳得科自带背胶 非道路版黄色后左车体贴花 |  |  | 1 |  | ●
67_05 | 82414-YS1B-0000-Y8 | Decal Subframe Cover RIGHT | 后右车体贴花 | 琳得科自带背胶 非道路版黄色后右车体贴花 |  |  | 1 |  | ●
67_06 | 82417-YS1B-0000-Y8 | Decal Seat Front Support Cover RIGHT | 前支撑罩右装饰板贴花 | 琳得科自带背胶 非道路版黄色前支撑罩右装饰板贴花组合 |  |  | 1 |  | ●
67_07 | 82416-YS1B-0000-Y8 | Decal Seat Front Support Cover LEFT | 前支撑罩左装饰板贴花 | 琳得科自带背胶 非道路版黄色前支撑罩左装饰板贴花组合 |  |  | 1 |  | ●
67_08 | 82421-YS1B-0000-Y8 | Decal Number Plate | 前号码牌贴花 | 琳得科自带背胶 非道路版黄色前号码牌贴花组合 |  |  | 1 |  | ●
67_09 | 82418-YS1B-0000-Y8 | Decal Front Shroud LEFT | 前左护板贴花 | 琳得科自带背胶 非道路版黄色前左护板贴花组合 |  |  | 1 |  | ●
67_10 | 82419-YS1B-0000-Y8 | Decal Front Shroud RIGHT | 前右护板贴花 | 琳得科自带背胶 非道路版黄色前右护板贴花组合 |  |  | 1 |  | ●
67_11 | 82415-YS1B-0000-Y8 | Decal Tail Fender | 后挡泥板贴花 | 琳得科自带背胶 非道路版黄色后挡泥板贴花组合 |  |  | 1 |  | ●
零部件图册-68
Nr na rysunku | Nr części | Nazwa części (EN / PL) | Nazwa części (CN) | Opis (CN) | Wymiary (mm) | Masa (kg) | Ilość | Norma | Dostępność części | Uwagi
68_01 | 82410-YS1G-0000-Y17 |  | 全车贴花 | 暴蜂黑色版金色贴花 |  |  | 1 |  | ● | 限定美国版
69.标签(LABEL)
Nr na rysunku | Nr części | Nazwa części (EN / PL) | Nazwa części (CN) | Opis (CN) | Wymiary (mm) | Masa (kg) | Ilość | Norma | Dostępność części | Uwagi
69_01 | 82120-YS1A-0300 | Warning Label Kit US | 全车警示标贴 | 美国版 |  |  | 1
69_02 | 82120-YS1A-0200 | Warning Label Kit CA | 全车警示标贴 | 加拿大版 |  |  | 1
70.随车工具(TOOL KITS)
Nr na rysunku | Nr części | Nazwa części (EN / PL) | Nazwa części (CN) | Opis (CN) | Wymiary (mm) | Masa (kg) | Ilość | Norma | Dostępność części | Uwagi
70_01 | 41821-YS1A-0000 | Battery Removing Tool | 电池压紧支架扳手 | 注塑外壳-不锈钢嵌件 |  |  | 1 |  | ●
70_02 | 92203 | 8/10mm Open-end Wrench | 8-10号开口扳手 | 8-10号开口扳手 |  |  | 1 |  | ●
70_03 | 82110-YS1A-0000 | Toolkit | 随车工具 | 内六角4mm、5mm、6mm，（全抛光、镀铬、非中文） |  |  | 1 |  | ●
70_04 | 82118-YS1A-0000 | Toolkit Bag | 随车工具袋 | 牛津布缝纫-带虬龙logo-魔术贴封口-自带魔术贴绑带 |  |  | 1 |  | ●
70_05 | 82215-YS1A-0000 | Owner Document Bag | 说明书包装袋 | 牛津布-200mm*250mm*45mm |  |  | 1 |  | ●
71.水冷系统(COOLING SYSTEM)
Nr na rysunku | Nr części | Nazwa części (EN / PL) | Nazwa części (CN) | Opis (CN) | Wymiary (mm) | Masa (kg) | Ilość | Norma | Dostępność części | Uwagi
71_01 | 11600-YS1A-Z1 | Liquid Cooling System(LCS) CPL. | 水冷系统总成 | [5 empty] | ●
71_02 | B3-001-03-035-F0 | Screw B3010 M3x35 PL: Śruba B3010 M3x35 | 水冷散热器安装螺钉 | 内六角圆柱头螺钉-M3*35-不锈钢 |  |  | 4 | GB/T823-1988 | ●
71_03 | B4-003-03-F2 | Washer B4003 d3 PL: Podkładka B4003 d3 | 水冷散热器安装垫片 | 大垫圈-Φ3-3价彩 |  |  | 8 | GB/T96.1-2002 | ●
71_04 | 11610-YS1A-0100 | LCS Radiator | 水冷散热器 | 复合铝板-铝管-铅焊-黑色树脂漆 | 104*82*25.5 | 0.0824 | 1 |  | ●
71_05 | B2-010-03-F2 | Nut B2010 M3 PL: Nakrętka B2010 M3 | 水冷散热器安装螺母 | 非金属嵌件六角锁紧螺母GB/T889.1-2000-M3-3价彩 |  |  | 4 | GB/T889.1-2000 | ●
71_06 | 11620-YS1A-0000 | LCS Radiator Fan | 散热器风扇总成 | 塑料壳-12V风扇-60*60*25-IP68-线长300-黑色 | 60*60*50.3 | 0.0818 | 1 |  | ●
71_07 | 11631-YS1A-0000 | LCS Fan Protector | 散热器风扇护网 | 圆形钢丝网60*60-钢丝直径Φ1.5-镀铬 | 58*58*4 | 0.0092 | 1 |  | ●
71_08 | B3-006-006-F2 | Screw B3006 ST42x35 PL: Śruba B3006 ST42x35 | 散热器风扇安装螺钉 | 十字槽盘头自攻钉-ST4.2*35-3价彩 |  |  | 4 | GB/T845-1985 | ●
71_09 | B3-001-08-012-F0 | Screw B3001 M8x12 PL: Śruba B3001 M8x12 | 温度传感器压板安装螺栓 | 内六角圆柱头螺钉-M8*12-不锈钢 |  |  | 1 | GB/T70.1-2008 | ●
71_10 | 11677-YS1A-0000 | LCS Temperature Sensor Plate | 温度传感器压板 | 冲压-65Mn-t=1.0mm-电泳黑色 |  |  | 1 |  | ●
71_11 | 11670-YS1A-0000 | LCS Temperature Sensor | 温度传感器总成 | 塑料壳-常开型250V-5A-50℃-线长120-白色-带硅胶套管 |  |  | 1 |  | ●
71_12 | 11662-YS1A-0000 | LCS Hose Tank In | 水壶进水管 | 高温管-L形管-Φ7-Φ11-L=270-黑色-钢片夹Φ10.5-达克罗-螺旋抱箍Φ8-Φ12-不锈钢 |  |  | 1 |  | ●
71_13 | 11663-YS1A-0000 | LCS Hose MCU In | 控制器水冷盖进水管 | 高温管-S形管-Φ7-Φ11-L=327-黑色-钢片夹Φ10.5-达克罗 |  |  | 1 |  | ●
71_14 | 11664-YS1A-0000 | LCS Hose MCU Out | 控制器水冷盖出水管 | 高温管-异形管-Φ7-Φ11-L=530-黑色-钢片夹Φ10.5-达克罗 |  |  | 1 |  | ●
71_15 | 11695-YS1A-0000 | LCS MCU Cooling Seal | 控制器水冷盖密封胶圈 | 硅胶圈-耐高温-MCU水冷非标O型密封胶圈 |  |  | 1 |  | ●
71_16 | 11691-YS1A-0000 | LCS MCU Cooling Pad | 控制器水冷盖 | 压铸铝合金-烤漆黑色-水嘴Φ8*25 | 227.7*129.7*22.5 | 0.5501 | 1 |  | ●
71_17 | B3-002-04-008-F0 | Screw B3002 M4x8 PL: Śruba B3002 M4x8 | 控制器水冷盖安装螺钉 | 内六角平圆头螺钉-M4*8 |  |  | 8 | GB/T70.2-2008 | ●
71_18 | 95002 | LCS Ladder Type Cable Tie | 水泵抱箍 | 借用Φ38空滤器抱箍-8mm钢带-焊接螺母M4-孔距125mm-3价彩 |  |  | 1 |  | ●
71_19 | B3-011-04-015-F2 | Screw B3011 M4x15 PL: Śruba B3011 M4x15 | 水泵抱箍螺钉 | 十字槽盘头螺钉-M4*15-3价彩 |  |  | 1 | GB/T818-2000 | ●
71_20 | 11650-YS1A-0000 | LCS Pump | 水泵总成 | 塑料壳-12V水泵-线长200mm-带插头-黑色 | 62.3*34.5*45 | 0.083 | 1 |  | ●
71_21 | 11661-YS1A-0000 | LCS Hose Pump In | 水泵进水管 | 高温管-U形管-Φ7-Φ11-L=117-黑色-钢片夹Φ10.5-达克罗-螺旋抱箍Φ8-Φ12-不锈钢 |  |  | 1 |  | ●
71_22 | 11641-YS1A-Z1 | LCS Tank Assy. | 水壶总成 | 含水壶-水壶盖 |  |  | 1 |  | ● | 组合售后
71_23 | 11641-YS1A-0000 | LCS Tank | 水壶 | HDPE吹塑-水嘴Φ8-加水口Φ18.5-Φ23.5唇口Φ28-2mm-带水泵安装位-半透明 | 126.5*112.5*60 | 0.0568 | 1
71_24 | 11642-YS1A-0000 | LCS Tank Cap | 水壶盖 | 天然橡胶-帽盖型带圈套-黑色 |  | 0.0055 | 1
71_25 | FB03-003-04-020-F3 | Screw FB03-003 M4x20 PL: Śruba FB03-003 M4x20 | 水壶上安装螺钉 | 十字头双线自攻钉-M4*20-黑锌 |  |  | 1 |  | ●
71_26 | FB03-003-04-013-F3 | Screw FB03003 M4x13 PL: Śruba FB03003 M4x13 | 水壶下安装螺钉 | 十字头双线自攻钉-M4*13-黑锌 |  |  | 1 |  | ●
72.前号码牌（Front Number Plate ）
Nr na rysunku | Nr części | Nazwa części (EN / PL) | Nazwa części (CN) | Opis (CN) | Wymiary (mm) | Masa (kg) | Ilość | Norma | Dostępność części | Uwagi
72_01 | FB03-001-06-016-F0 | Screw FB03001 M6x16 PL: Śruba FB03001 M6x16 | 前转向灯支架安装螺钉 | 内六角盘头螺钉-盘头Φ14-M6*16-不锈钢 |  | 0.0055 | 2 |  | ●
72_02 | 41829-YS1B-0000 | Front Number Plate INST. Bracket | 前号码牌安装支架 | 冲压-DC01-t=2-喷塑半哑黑 | 196*36*30 | 0.0577 | 1 |  | ●
72_03 | FB03-001-06-012-F0 | Screw FB03001 M6x12 PL: Śruba FB03001 M6x12 | 前号码牌安装螺钉 | 内六角盘头螺钉-盘头Φ14-M6*12-不锈钢 |  | 0.0046 | 2 |  | ●
72_04 | 81182-YS1B-0000 | Front Number Plate | 前号码牌（塑料） | 亮白坯PP-光面 | 280*276.5*96 | 0.14 | 1 |  | ●
72_05 | 81115-YS1A-0000 | HeadLight Rubber Absorber | 头罩工字胶（塑料） | 工字胶-Φ6*Φ10*Φ16-(3.5+2.5+3.5)-硬度55° |  | 0.0012 | 2 |  | ●
72_06 | B4-009-06-025-F2 | Position Pin M6x25 | 头罩下限位销 | 开槽无头螺钉-M6*25-3价彩 |  | 0.005 | 2 | GB/T878-2007 | ●

## Modified Parts
1.改装件-1(PERFORMANCE KIT I)
Nr na rysunku | Nr części | Nazwa części (EN / PL) | Nazwa części (CN) | Opis (CN) | Wymiary (mm) | Masa (kg) | Ilość | Dostępność części | Uwagi
1_01 | 51200-YS1G-Z0 | FRONT Wheel Set 17in CPL. w/ SM tyre | 前轮大总成 | 前轮总成-带制动盘-带码盘 | 25*25*214 | 0.3358 | 1 | ● | 需部装
1_02 | 51200-YS1G-Z1 | FRONT Wheel 17in CPL. w/ SM tyre | 前轮总成 | 前轮胎组合-带前轮圈总成 | 37*37*7 |  | 1 | ● | 需部装
1_03 | B2-015-06-F2 | Nut B2015 M6 PL: Nakrętka B2015 M6 | 前制动盘安装螺母 | 非金属嵌件六角法兰面锁紧螺母-M6-3价彩 GB/T6183.1-2000 |  | 0.004 | 6 | ●
1_04 | B1-004-06-016-F2 | Screw B1002 M6x16 PL: Śruba B1002 M6x16 | 前制动盘安装螺钉 | 六角头螺栓-GB/T5783-2000-M6*16-3价彩 |  | 0.0067 | 6 | ●
1_05 | 52171-YS1A-0000 | FRONT Brake Disc PL: Tarcza hamulca przedniego | 前制动盘 | 材料30Cr13-平盘-外径Φ270mm-厚3.5mm-黑色-6孔安装 | 270*270*3.5 | 0.717 | 1 | ●
1_06 | 52172-YS1G-0000 | Sensor Ring 48 FRONT | 前码盘 | 材料Q235B-厚2mm-电泳黑漆-41孔 | 126*126*2 | 0.099 | 1 | ●
1_07 | 41550-YS1G-Z1 | Side Stand SM PL: Podpórka boczna SM | 侧支架总成 | 侧支架-带回位簧挂销 |  |  | 1 | ● | 需部装
1_08 | 41550-YS1G-0100 | Side Stand PL: Podpórka boczna | 侧支架 | 锻造-机加-阳极氧化黑色 | 340.5*64.5*52 |  | 1 | ●
1_09 | 41554-YS1A-0000 | Side Stand Spring Screw | 侧支架回位簧挂销 | M8-L29-45钢-三价彩 | 13*10*29 |  | 1 | ●
1_10 | 51300-YS1G-Z0 | REAR Wheel Set 17in CPL. w/ SM Tyre | 后轮大总成 | 后轮总成-带制动盘-带码盘-带后链轮 |  |  | 1 | ● | 需部装
1_11 | 52272-YS1A-0000 | Sensor Ring 43 REAR | 后码盘 | 材料Q235B-厚2mm-电泳黑漆-43孔 | 154*154*4.5 | 0.113 | 1 | ●
1_12 | 52271-YS1A-0000 | REAR Brake Disc PL: Tarcza hamulca tylnego | 后制动盘 | 材料30Cr13-平盘-外径Φ240mm-厚3.5mm-黑色-4孔安装 | 240*240*3.5 | 0.6162 | 1 | ●
1_13 | B1-004-06-016-F2 | Screw B1004 M6x16 PL: Śruba B1004 M6x16 | 后制动盘安装螺钉 | 六角头螺栓-GB/T5783-2000-M6*16-3价彩 |  | 0.0067 | 4 | ●
1_14 | 51300-YS1G-Z1 | REAR Wheel 17in CPL. w/ SM Tyre | 后轮总成 | 后轮胎组合-带后轮圈总成 |  |  | 1 | ● | 需部装
1_15 | 13204-YS1A-0000 | REAR Sprocket 52T | 后链轮 | 45钢-520-52齿-三价彩 | 268.5*268.5*6 | 0.616 | 1 | ●
1_16 | B2-008-08-F2 | Nut B2008 M8 PL: Nakrętka B2008 M8 | 后链轮安装螺母 | 非金属嵌件六角锁紧螺母-M8-3价彩 GB/T889.1-2000 |  |  | 6 | ●
1_17 | B4-001-08-F2 | Washer B4001 d8 PL: Podkładka B4001 d8 | 后链轮平垫片 | 平垫片-Φ8-3价彩 GB/T97.1-2002 |  | 0.00184 | 6 | ●
1_18 | FB01-011-08-028 | Screw FB01011 M8x28 PL: Śruba FB01011 M8x28 | 后链轮安装螺钉 | 内六角半沉头螺钉-M8*28-半螺纹-3价彩-10.9级 |  | 0.0094 | 6 | ●
2.改装件-2(PERFORMANCE KIT II)
Nr na rysunku | Nr części | Nazwa części (EN / PL) | Nazwa części (CN) | Opis (CN) | Wymiary (mm) | Masa (kg) | Ilość | Dostępność części | Uwagi
| 51200-YS1G-Z1 | FRONT Wheel 17in CPL. w/ SM tyre | 前轮总成 | 前轮胎组合-带前轮圈总成 | 570*570*110 |  | 1
2_01 | 51230-YS1G-Z1 | Front Tyre Set 17in SM | 前轮胎组合 | 滑胎-E4环保-110/80-19 TS837F 4PR TT-含内外胎及垫带 |  |  | 1 | ●
2_02 | 51231-YS1G-0000 | FRONT SM tyre 110/70-17 (E4) SM | 前轮外胎 | 滑胎-3C-E4-110/70R17-CM S1-TL |  |  | 1
2_03 | 51232-YS1G-0000 | FRONT Tyre Inner Tube 110/70-17（E4）SM | 前轮内胎 | 滑胎-3C-E4-110/70-17 |  |  | 1
2_04 | 51266-YS1G-0000 | FRONT Wheel 1730 Rim Band SM | 轮圈垫带 | 垫带-30mm×17寸 |  |  | 1
2_05 | 51270-YS1G-0000 | FRONT Wheel 17in CPL.SM PL: Koło przednie 17in CPL.SM | 前轮圈总成 | 网轮-3.0*17-铝合金7116轮圈-前轮毂-辐条组合 |  |  | 1 | ●
| 51300-YS1G-Z1 | REAR Wheel 17in CPL. w/ SM Tyre | 后轮总成 | 后轮胎组合-带后轮圈总成 |  |  | 1
2_06 | 51330-YS1G-Z1 | REAR Tyre Set 17in SM | 后轮胎组合 | 滑胎-E4环保-140/70-17 TS837R 4PR TT-含内外胎及垫带 |  |  | 1 | ●
2_07 | 51331-YS1G-0000 | REAR SM Tyre 140/60-17（E4）SM | 后轮外胎 | 滑胎-3C-E4-110/70R17-CM S1-TL |  |  | 1
2_08 | 51332-YS1G-0000 | REAR Tyre Inner Tube 140/60-17（E4）SM | 后轮内胎 | 滑胎-110/70-17 |  |  | 1
2_09 | 51366-YS1G-0000 | REAR Wheel 1750 Rim Band SM | 后轮垫带 | 垫带-50mm×17寸 |  |  | 1
2_10 | 51370-YS1A-0000 | REAR Wheel 17in CPL. PL: Koło tylne 17in CPL. | 后轮圈总成 | 网轮-3.50*17-铝合金7116轮圈 | 461*461*165 |  | 1 | ●
3.改装件-3(PERFORMANCE KIT III)
Nr na rysunku | Nr części | Nazwa części (EN / PL) | Nazwa części (CN) | Opis (CN) | Wymiary (mm) | Masa (kg) | Ilość | Dostępność części | Uwagi
3_01 | 51271-YS1G-0000 | FRONT Wheel Rim 17in SM | 前轮圈 | 滑胎-网轮-3.0*17-铝合金7116轮圈 |  |  | 1 | ●
3_02 | 51290-YS1G-0000 | FRONT Wheel 17in Spokes Set SM | 前轮辐条组合 | 辐条-不锈钢-Φ3.6-L=213-带条母-不锈钢 |  |  | 36 | ●
3_03 | 51210-YS1A-0000 | FRONT Wheel Hub | 前轮毂 | 铝合金ZL101A-低压浇铸-带NSK轴承-TC油封-中衬套 |  |  | 1 | ●
3_04 | 51371-YS1A-0000 | REAR Wheel Rim 17in | 后轮圈 | 铝合金7116轮圈-3.50*17-36孔 |  |  | 1 | ●
3_05 | 51390-YS1A-0100 | REAR Wheel Spokes Set 176 RIGHT | 后轮右辐条组合 | 小头辐条-不锈钢-Φ4-L=176-带条母-不锈钢 |  |  | 18 | ●
3_06 | 51390-YS1A-0000 | REAR Wheel Spokes Set 180 LEFT | 后轮左辐条组合 | 大头辐条-不锈钢-Φ4-L=180-带条母-不锈钢 |  |  | 18 | ●
3_07 | 51310-YS1A-0000 | REAR Wheel Hub | 后轮毂 | 铝合金ZL101A-低压浇铸-带NSK轴承-TC油封-中衬套 |  |  | 1 | ●
4.改装件-4(PERFORMANCE KIT IV)
Nr na rysunku | Nr części | Nazwa części (EN / PL) | Nazwa części (CN) | Opis (CN) | Wymiary (mm) | Masa (kg) | Ilość | Dostępność części | Uwagi
4_01 | B7-001-26-37-07 | Seal Ring B7001 d2637 | 前轮油封 | TC油封-Φ26-Φ37-7 | 37*37*7 |  | 2 | ●
4_02 | Z-6904-37-20-09 | FRONT Wheel Bearing | 前轮轴承 | NSK-Z6904-20*37*9 NSK-Z6904 | 37*37*9 |  | 2 | ●
4_03 | B7-001-30-47-09 | Seal Ring B7001 d3047 | 后轮油封 | TC油封-Φ30-Φ47-9 | 47*47*9 |  | 2 | ●
4_04 | Z-6005-47-25-12 | REAR Wheel Bearing | 后轮轴承 | NSK-Z6005-25*47*12 NSK-Z6005 | 47*47*12 |  | 4 | ●