## 版本修订记录
序号 | 版本 | 修改说明 | 日期 | 备注 | 负责人
1 | V1.0 | 图册建立 | 2022// |  | 杨皓然
2 | V1.1 | 初版图册 | 2022-07-08 |  | 杨皓然
3 | V1.2 | 图册重新整理 | 2022-07-15 | 1.电机头位置调节螺钉的零部件名称少字，现已修订 2.后减震下安装轴的图片有误，现已修订 3.图册-31部分的图片和序号不对应，现已修订 4.图册-52部分修改图片和增加序号及零部件名称，现已修订 5.图册-51后轮前挡泥安装翻边衬套的零部件名称更改为前挡泥安装翻边衬套 6.零部件图册-13部分的图片和序号不对应，现已修订 7.增加方向柱总成的零部件代码，图片增加方向柱总成的序号13 8.增加控制器上装饰板 9.修订USB防水胶帽的图片 10.增加头罩装饰片，并更改图片序号 11.增加零部件图册-67，主电缆 12.修订电池仓盖防撞块和前减震安装螺栓图片中的位置和序号 13.尾灯转接线图片增加胶套 14.充电器图片增加输出口的防尘帽 | 杨皓然
4 | V1.3 | 图册重新整理 | 2022-09-13 | 1.增加可提供售后件的标识“●” 2.将“电门锁”、“方向锁”、“座垫锁”汇总成“全车锁” 3.删除方向柱总成 4.增加头罩下安装翻边衬套 5.增加前减震右护板总成和前减震左护板总成的虚拟码 6.将零部件图册10和11合并，增加平叉总成虚拟码 7.增加前轮辐条组合、后轮辐条组合 8.增加电机总成的虚拟码 9.增加左、右脚蹬大总成的虚拟码 10.增加后左、后右脚蹬大总成的虚拟码 11.增加后左、后右扶手总成的虚拟码 12.增加前轮、后轮速度传感器总成的虚拟码 13.增加前挡泥总成的虚拟码 14.增加左手把、右手把护罩总成的虚拟码 15.增加全车锁的虚拟码，包含方向锁、电门锁、座垫锁 16.增加整车标件总成 17.图册-45部分的图片和序号不对应，现已修订 | 杨皓然
5 | V1.4 | 图册重新整理 | 2022-09-27 | 1.增加YQ5A（越野版）欧标、YQ5C（X版）CE、YQ5C（X版）北美 2.GPS修改为T-BOX车联网终端总成 3.对照BOM表，部分零部件描述进行修改 4.修订皮带的编码、描述 5.增加全车贴花、全车警示标贴 6.增加侧支架熄火开关安装内垫片 | 杨皓然
6 | V1.5 | 图册重新整理 | 2022-11-01 | 1.增加仪表支架安装垫片 2.修订手把护罩安装螺钉名称 3.YQ5A增加上泵后压盖-不带镜座 4.修订后轮轴承描述 5.修订前轮的传感器安装螺钉的代码和描述 6.修订随车工具描述及图片 7.修订警示标签的名称及描述 8.增加全车贴花虚拟码 | 杨皓然
7 | V1.6 | 图册重新整理 | 2022-11-02 | 1.合并YQ5A的3C版和欧标版为一版，合并YQ5C的CE版和北美版为一版，在备用注明相同部件的不同版本 2.修订锂电池前支撑块的编码及图片 3.修订连杆安装平垫片的物料编码 4.删除铭牌并更新图片 5.修订转向灯堵头的名称，增加编码及描述 | 杨皓然
8 | V1.7 | 图册重新整理 | 2022-12-15 | 1.YQ5C修订后轮外胎零部件代码及物料描述并增加版本区分 2.YQ5C修订前轮外胎零部件代码及物料描述并增加版本区分 3.取消戴高的皮带 4.增加充电器状态，充电器根据销售国家选择对应版本的充电器 5.修订车头主电缆固线夹的物料描述 6.修订YQ5C图册-32的图片 7.修订前制动、后制动图片及售后关系，增加虚拟码 | 杨皓然
9 | V1.8 | 图册重新整理 | 2022-12-26 | 1.修订图册零部件顺序 2.增加YQ5B-道路版车型 | 杨皓然
10 | V1.9 | 图册重新整理 | 2022-12-27 | 1.图册增加零部件名称英文一列 2.修订方向阻尼安装堵头的描述 3.YQ5C修订扣式堵头的零部件名称及描述 4.修订随车工具套装的图片及增加12号内六角扳手 5.修订前轮左右衬套合并为前轮衬套 6.修订中轴左右衬套合并为中轴衬套 7.增加零部件图册虚拟码，修订图片 8.增加轮毂、弹簧片及滑动轴 | 杨皓然
11 | V2.0 | 图册重新整理 | 2023-02-28 | 1.增加车联网终端SIM卡 2.修订YQ5C上泵后压盖为不带镜座的，修订零部件编码、描述及图片 3.修订制动片滑动轴的物料编码 4.增加改装件加强型越野后轮组套件 | 杨皓然
12 | V2.1 | 图册重新整理 | 2023-03-23 | 1.电机编码器移出电机总成，单独售后 2.修订侧支架安装螺钉的物料描述 3.删除侧支架熄火开关安装内垫片并更新图片 4.修订电池仓安装轴对锁螺钉的零部件代码及描述 5.修订车头主电缆固线夹的零部件代码 6.完善图册零部件重量的内容 7.修订YQ5C后扶手安装螺钉的物料代码 8.修订加强型越野后轮套件总成里后轮外胎的零部件代码 9.修订左、右脚蹬大总成的零部件代码及名称，更改虚拟码为总成代码 | 杨皓然
13 | V2.2 | 图册重新整理 | 2023-04-28 | 1.完善图册零部件尺寸的内容 2.将整车中的改装件提出，新建子表格汇总改装件，增加改装件低座款座垫 3.修订所有电池仓的名称为电池仓盖 4.修订手把胶及锁紧抱箍、加油控制器、GPS固线卡安装螺钉、后减震上安装螺母、方向阻尼安装堵头 5.修订部分覆盖件和零部件的颜色描述 6.修订贴花总成 7.YQ5C修订前制动、后制动总成的物料代码及描述 8.YQ5C修订前侧反射器、后反射器及后反射器支架等售后状态，北美版美国地区取消，现只售后北美版加拿大地区 9.YQ5B修订转换器的代码及描述 10.增加皮带盖茨品牌选配状态 | 杨皓然
14 | V2.3 | 图册重新整理 | 2023-05-10 | 1.修订电机头装饰盖安装螺钉的物料描述 2.修订防脱B形销的物料编码 3.YQ5A、YQ5C修订增加车架总成、平叉总成的白坯、墨绿色及黑色状态，增加头罩、车架下护板左（右）装饰块、左（右）手把护罩、前挡泥板的黑色状态 | 杨皓然
15 | V2.4 | 图册重新整理 | 2023-05-30 | 1.删掉电池电池上端盖贴花，修订警示标签 2.修订前减震安装螺钉的零部件代码及物料描述 3.YQ5B修订制动状态与YQ5A一样，abs状态未实装，暂时删去 4.YQ5B修订全地形轮胎及轮圈的图片，并修订YQ5B的前轮内胎和后轮内胎的物料描述 5.YQ5B增加车架、平叉、头罩、前挡泥板、左（右）手把护罩、车架下护板左（右）装饰块颜色状态 6.YQ5B修订主电缆、传感器为非ABS状态 | 杨皓然
16 | V2.5 | 图册重新整理 | 2023-06-14 | 1.修订后轮轴承的零部件代码及物料描述 2.修订平叉总成虚拟码，区分为两种颜色的平叉总成 3.增加前制动钳安装板组合和后制动钳安装板组合，并修订图片 4.增加改装件公路滑胎前轮组后轮组套件 5.修订随车工具套装的零部件描述及图片 6.修订电机头总成的图片及售后关系 | 杨皓然
17 | V2.6 | 图册重新整理 | 2023-06-21 | 1.修订调链器调节螺栓、方向把卡座安装螺钉、控制器相线安装螺栓、中轴套护罩安装螺钉的零部件代码 2.修订喇叭安装螺钉、前照灯装饰块安装螺钉、后减震上（下）安装螺母、摇架连杆连接螺母、后减摇架安装螺母的零部件代码及物料描述 3.删掉转换器安装螺母及修订图片 4.修订序号27_08的零部件名称为锂电池前挡板安装螺钉 5.增加两种出口充电器 6.修订连杆安装螺栓、尾灯安装罩下安装螺母的物料代码、描述及图片 | 杨皓然
18 | V2.7 | 图册重新整理 | 2023-09-07 | 1.增加改装件钛尺套件 2.修订随车工具套装的物料描述及图片 3.修订内六角圆柱头螺钉M6*25的重量 4.修订YQ5B-道路版为YQ5B-全地形版 5.修订YQ5C和YQ5B的警示标签 6.增加改装件加高把座套件 7.修订YQ5B座垫总成的物料编码及描述，YQ5B低座垫状态为国内3C限定，高座垫仍用于欧标状态 8.修订YQ5B的后轮外胎、内胎的物料编码 9.修订后皮带轮的物料描述 | 杨皓然
19 | V2.8 | 图册重新整理 | 2023-09-12 | 1.修订T-BOX车联网终端总成和车联网终端SIM卡的物料编码及描述 2.修订改装件公路胎前轮内胎的物料编码 3.修订电机控制器总成的物料编码 4.增加虚拟码随车工具套装总成，增加编码3号内六角扳手，并修订图片 | 杨皓然、周相宇
20 | V2.9 | 图册重新整理 | 2023-11-06 | 1.修订电机轴油封的物料编码及描述，变更尺寸 2.修订YQ5B的前轮辐条组合的编码、描述及尺寸 3.修订YQ5B的后轮辐条组合，区分内外两侧辐条，及修改图片 4.删除右手把组合虚拟码，加油控制器包含右手把胶，修订序号、图片 | 杨皓然、周相宇
21 | V3.0 | 图册重新整理 | 2024-01-09 | 1.修订YQ5B后轮辐条的状态，改回原36根198的状态 2.修订前皮带轮的物料描述 3.修订中轴套图片，中轴套右油封不包含中轴套组合内 | 杨皓然、周相宇
22 | V3.1 | 图册重新整理 | 2024-02-23 | 1.修订座垫拉索在全车锁的里面和3号内六角扳手在随车工具套装总成里面，修改图片，备注组合售后 2.修订电机总成的包含关系，电机自带编码器及油封，传感器和油封单独售后 3.备注带标件售后，选取虚拟码时需带标件；备注组合售后，选取时需一起售后；备注售后时成套装配，选取时需装配好后售后，只下其中的零部件时不装配 | 杨皓然、周相宇
23 | V3.2 | 图册重新整理 | 2024-04-03 | 1.YQ5B补加车架下托架、ASR控制模块 2.增加改装件货架组合套件 3.增加前挡泥板总成、手把护罩组合、手把护罩总成黑黄色状态虚拟码，区分总成颜色 4.修订输出轴链轮安装螺钉、碟型垫片的物料编码及描述 5.删除YQ5C-X版19寸非E4后轮外胎“限定北美”的备注 6.欧标越野版及X版新增加18寸E4（非E4）后轮外胎 7.区分同一编码同一序号不同名称零部件的数量 | 杨皓然、周相宇
24 | V3.3 | 图册重新整理 | 2024-04-23 | 1.前制动蹄片、后制动蹄片的编码、规格相同，统一名称为前/后制动蹄片 2.修订后轮垫带的物料编码 3.从YQ5C-X版中分离出YQ5C-北美版，去掉原YQ5C-X版中有关北美版的相关零部件，调整为YQ5C-X版（CE） 4.将型标从警示标签中去掉，并修订图片 5.修订改装件里钛尺套件、货架组合套件只有整体售后，去掉其它可提供售后件标点 6.增加网终端SIM卡序号，并在图片中体现 7.修订仪表支架、北美版修订后左（右）侧反射器支架的物料描述 | 杨皓然、周相宇
25 | V3.3.1 | 图册重新整理 | 2024-06-05 | 1.更新了极蜂货架图片，添加了极蜂货架配件，但不做单独下单，仅用于参考，增加了极蜂货架总价格 | 杨皓然、周相宇
25 | V3.4 | 图册重新整理 | 2024-06-11 | 1.修订前减震护板贴花的编码、描述，并修订图片 2.修订后挡泥板后安装螺钉和后挡泥中段后安装螺钉的编码及描述，增加后挡泥中段后安装垫片 3.删掉摇架轴承内衬套的售后标点，只售后整体的后减摇架总成 4.删掉YQ5C的尾灯主线缆扎带 5.增加前(后)轮大组合和前(后)轮胎总成虚拟码,包含前轮所有零部件 | 杨皓然、周相宇
26 | V3.4.1 | 图册重新整理 | 2024-07-01 | 1.因极蜂电池降价，对极蜂电池价格进行调整 | 杨皓然、周相宇
26 | V3.5 | 图册重新整理 | 2024-07-04 | 1.修订随车工具的物料编码、描述及图片 2.增加旧款电机控制器，备注与新款控制器状态通用 3.修订前（后）轮轴承、仪表工字胶的物料描述 4.修订加油控制器的名称及描述 5.修订改装件后链轮的编码及描述，删掉改装件滚子链条 6.修订后轮毂组合的描述 7.修订了改装件的名称 | 杨皓然、周相宇
27 | V3.6 | 图册重新整理 | 2024-09-02 | 1.修订仪表工字胶的物料描述 2.修订侧支架熄火开关的物料编码 3.删掉中轴套，不单独售后，只售后相关的中轴套组合 4.删掉后减摇架，不单独售后，只售后相关的后减摇架总成 5.增加改装件公路胎的辐条组合 6.修订右脚蹬总成的物料描述 7.增加电机头总成、控制器总成以及相关虚拟码，限定国外使用，备注新电机只能和新控制器配合使用，不能和之前的版本混合使用 8.修订左、右脚蹬支架安装螺钉的编码及描述 | 杨皓然、周相宇
28 | V3.7 | 图册重新整理 | 2024-09-14 | 1.修订车架焊接总成的物料编码，增加后制动泵安装孔堵头，并修正图片 2.修订平叉焊接总成、尾灯安装罩支架、左脚蹬支架安装螺钉、右脚蹬支架安装螺钉的编码及描述 3.增加强化卡钳相关的前制动总成、前制动油管组合、前制动钳组合、后制动总成、后制动钳组合 4.修订前制动上泵总成、前制动手柄总成、后制动上泵总成、后制动手柄总成的零部件名称 5.修订后减摇架总成的物料编码、描述及备注 | 杨皓然、周相宇
29 | V3.8 | 图册重新整理 | 2025-01-02 | 1.修订后挡泥中段后安装螺钉的序号，和后挡泥板后安装螺钉统一成一个序号，并修订重量 2.增加极蜂25款北美版 3.修订油管固定卡的描述 4.修订YQ5A越野版座垫总成的编码及描述 5.增加极蜂滑胎轮组链条的搭配选项 | 杨皓然、周相宇
30 | V3.9 | 图册重新整理 | 2025-01-13 | 1.修订电机编码器的描述 2.增加改装件公路胎的链条 3.修订0700和0800充电器的描述 | 杨皓然、周相宇
31 | V3.9.1 | 图册重新整理 | 2025-02-20 | 下调了24款极蜂电池的价格 | 杨皓然、周相宇
32 | V4.0 | 图册重新整理 | 2025-02-25 | 1.25款X版增加国内的相关部件，区分国内国外 2.24款X版增加国内的相关部件，区分国内国外 3.修订车架焊接总成的物料描述，删掉白坯状态车架焊接总成和平叉焊接总成的售后标点 4.删掉电机编码器，并修订图片 5.修订24款电机控制器的物料编码及描述 | 杨皓然、周相宇
33 | V4.1 | 图册重新整理 | 2025-03-05 | 1.修订售后标点 2.修订24款后视镜的编码及描述 3.修订改装件3公路胎的链条图片，不包含在总成里 4.修订贴花图片，增加颜色 5.修订后轮辐条组合的编码及描述，并18寸胎使用198辐条，19寸胎使用213辐条 | 杨皓然、周相宇
34 | V4.2 | 图册重新整理 | 2025-03-18 | 1.删掉改装件18寸加强型越野后轮套件总成，取消售卖 2.修订前后轮大组合的虚拟码编码 | 杨皓然、周相宇
35 | V4.3 | 图册重新整理 | 2025-04-07 | 1.修订前、后轮胎总成、左手把组合的名称 2.修订前左减震总成、前右减震总成虚拟码的物料编码及描述 3.修订平叉总成、前减震左护板总成、前减震右护板总成、前轮速度传感器总成、后轮速度传感器总成、手把护罩总成、全车贴花虚拟码的编码 4.修订手把护罩总成、手把护罩安装座总成、手把护罩安装座组合虚拟码的编码，并修正YQ5C-25款手把护罩总成只留Y4亮黑色状态 | 杨皓然、周相宇
36 | V4.4 | 图册重新整理 | 2025-04-21 | 1.标件统一名称，增加标件安装位置 2.修订改装件公路胎前后轮大总成的物料编码，并在制动盘和码盘之间增加垫片 3.修订侧支架回位簧挂销的物料名称 4.修订YQ5C-X版电机控制器25B0的备注 5.24款增加已停售控制器21B0作参考项 6.修订平叉轴承的物料编码 7.修订虚拟码的名称，统一成组合 | 杨皓然、周相宇
37 | V4.5 | 图册重新整理 | 2025-05-15 | 1.修订前左、右减震组合虚拟码的序号排列，同一组合的件排列在一起，并修订图片序号 2.修订平叉组合、前挡泥板组合、手把护罩组合的零部件名称 3.修订手把护罩组合的名称及描述 4.修订借用件翻边衬套，统一名称，增加安装位置 | 杨皓然、周相宇
38 | V4.6 | 图册重新整理 | 2025-05-29 | 1.修订前轮速度传感器组合、后轮速度传感器组合的物料描述 2.增加左、右手把护罩单独的售后标点 3.删掉YQ5C-25款X版座垫总成0100，国内标配0300低座 4.删掉90005车联网终端SIM卡 5.修订YQ5A的后广告牌 | 杨皓然、周相宇

## MY25 Ultra Bee X NA(NEW YQ5C)
1.车架-1(FRAME I)
Nr na rysunku | Nr części | Nazwa części (EN / PL) | Nazwa części (CN) | Opis (CN) | Miejsce montażu | Wymiary (mm) | Masa (kg) | Ilość na rysunku | Dostępność części | Uwagi
1_01 | 41100-YQ5A-0001 | UB Frame Assy | 车架焊接总成 | 铝合金型材、锻件和铝板组焊-带后脚制动安装孔-喷砂-白坯 |  | 465*735.5*250 | 5.6 | 1
| 41100-YQ5A-0001-Y15 | UB Frame Assy Black | 车架焊接总成-黑色 | 车架烤漆-黑色 |  | 465*735.5*250 | 5.6 | 1 | ●
| 41100-YQ5A-0001-Y22 | UB Frame Assy Golden Brown | 车架焊接总成-金棕色 | 车架烤漆-金棕色 |  | 465*735.5*250 | 5.6 | 1 | ● | 限定黑黄色状态
1_02 | 98301 | Robber Plug | 方向阻尼安装堵头 | 7.8mm密封条卡扣-PA66-黑色 |  | 12.5*12.5*16 | 0.0006 | 2 | ●
1_03 | B5-005-001-010 | Blind Rivets B5005 | 抽芯铆钉 | 开口型平圆头抽芯铆钉-GB/T12618.1-2006-Φ3.2*10-铝合金 |  |  | 0.00087 | 2
1_04 | 55165-YQ5A-0000 | Linkage Arm Bushing PL: Tuleja łącznika | 连杆车架安装位衬套 | 衬套Φ10-Φ16-14-轴承钢 |  | 16*16*14 | 0.012 | 2 | ●
1_05 | Z-SF-1-16-18-12 | Linkage Arm Bearing | 滑动轴承 | 滑动轴承SF-1-Φ16-Φ18-12 | 连杆车架安装位轴承 | 18*18*12 | 0.0128 | 2 | ●
1_06 | 32352-YQ5A-0000 | Battery Bottom Supporting Bracket | 锂电池下限位卡 | PA6+GF30-黑坯-皮纹 |  | 24.5*182*24.3 | 0.0137 | 2 | ●
1_07 | 11218-YQ5A-0000 | Motor Position Adjuster PL: Regulator położenia silnika | 电机头位置调节卡座 | PA6+GF20-黑坯-砂纹-内嵌定位销Φ6.5*Φ8-13.5 |  | 21*45.5*26 | 0.0097 | 1 | ●
1_08 | 98306 | Rear brake mounting Plug | 后制动泵安装孔堵头 | 6mm密封条卡扣-PA66-黑色 |  |  |  | 1 | ●
2.主线缆(MAIN HARNESS)
Nr na rysunku | Nr części | Nazwa części (EN / PL) | Nazwa części (CN) | Opis (CN) | Miejsce montażu | Wymiary (mm) | Masa (kg) | Ilość na rysunku | Dostępność części | Uwagi
2_01 | 24100-YQ5C-0000 | UBX Main Harness | 主电缆 | X版-只带大灯接口-线材AVSS-布基胶带-非ABS版 |  |  | 0.5001 | 1 | ●
2_02 | 24120-YQ5A-0000 | Communication Cable | 电池信号线 | 电池信号线-8PIN-PVC护套线 |  |  | 0.0565 | 1 | ●
2_03 | FB03-001-06-012-F0 | Screw FB03001 M6*12 PL: Śruba FB03001 M6*12 | 内六角盘头螺钉 | 内六角盘头螺钉-盘头Φ14-M6*12-不锈钢 | 保险盒安装螺栓 |  | 0.0044 | 1 | ●
2_04 | B3-002-05-010-F0 | Screw B3002 M5*10 PL: Śruba B3002 M5*10 | 内六角平圆头螺钉 | 内六角平圆头螺钉-GB/T70.2-2008-M5*10-不锈钢 | 车头主电缆固线夹安装螺钉 |  | 0.0021 | 1 | ●
2_05 | 81155-YQ2B-0000 | P Clip 158 | 车头主电缆固线夹 | 黑色尼龙塑料-LR-5/8 直径 15.8mm |  | Φ15.8 | 0.0013 | 1 | ●
3.全车锁(KEY SWITCH)
Nr na rysunku | Nr części | Nazwa części (EN / PL) | Nazwa części (CN) | Opis (CN) | Miejsce montażu | Wymiary (mm) | Masa (kg) | Ilość na rysunku | Dostępność części | Uwagi
3_01 | 27000-YQ5A-0000 | Key Switch Set PL: Zestaw stacyjki | 全车锁 | 含方向锁-电控锁-座垫锁及锁座-钥匙 |  |  | 0.2657 | 1 | ● | 组合售后
3_02 | 27100-YQ2B-0100 | Steering Lock | 方向锁 | 机械式-不带防尘盖-B级锁芯-锁舌φ10-伸出长度16 |  | 24*36.8*35 | 0.0814 | 1 | ●
3_03 | 27260-YS1B-0000 | Key Switch | 电门锁 | 两档式-塑料外壳-AMP两孔插头-B级锁芯-触点加大 |  | 30.5*30.5*43.5 | 0.0511 | 1 | ●
3_04 | 27230-YQ5A-0000 | Seat Lock | 座垫锁 | 机械式-带防尘弹片-B级锁芯-不锈钢饰圈-锁钩旋转70度 |  | 38.2*27*32.5 | 0.047 | 1 | ●
3_05 | 27233-YQ5A-0000 | Cable Holder | 拉索支架 | L型冲压支架-板厚2-镀兰白锌 |  | 40*58.5*41.5 | 0.023 | 1 | ●
3_06 | 27232-YQ5A-0000 | Spring Clamp | 弹簧卡片 | 65Mn-厚0.5-镀黑锌 |  | 24*34.5*8.4 | 0.0024 | 1 | ●
3_07 | 27231-YQ5A-0000 | Seat Lock Stand | 座垫锁座 | 机械式-锁孔φ13深11-锁钩厚2 |  | 53.8*62*11.5 | 0.0403 | 1
3_08 | 71150-YQ5A-0000 | Seat Lock Cable | 座垫拉索 | 总长353-带弹簧 |  | length 353 | 0.0254 | 1 | ●
4.方向柱(TRIPLE CLAMP)
Nr na rysunku | Nr części | Nazwa części (EN / PL) | Nazwa części (CN) | Opis (CN) | Miejsce montażu | Wymiary (mm) | Masa (kg) | Ilość na rysunku | Dostępność części | Uwagi
4_01 | 51110-YQ5A-Z1 | Triple Clamp Set | 方向柱大组合 | 含方向柱组合-上连接板-上下防尘垫圈-轴承-调整螺母-锁紧螺钉及垫片-前减震安装螺栓 |  |  |  | 1 | ● | 组合售后
4_02 | 51123-YQ5A-0000 | Steering Head Nut | 方向柱锁紧螺栓 | M20*1*17.5-7075-阳极氧化银色 |  | 38*38*21.5 | 0.0183 | 1 | ●
4_03 | 51131-YQ5A-0000 | Steering Head Gasket TOP | 方向柱平垫圈 | 垫圈-Φ21-Φ40-0.5-SUS304 |  | 40*40*0.5 | 0.0038 | 1 | ●
4_04 | 51121-YQ5A-0000 | Triple Clamp TOP | 方向柱上连接板 | 铝合金锻造机加-喷砂阳极暗沙金色 |  | 75.5*234*31 | 0.3034 | 1 | ●
4_05 | B3-001-06-025-F2 | Screw B3001 M6*25 PL: Śruba B3001 M6*25 | 内六角圆柱头螺钉 | 内六角圆柱头螺钉-GB/T70.1-2008-M6*25-10.9级-3价彩 | 前减震安装螺栓 |  | 0.006 | 6 | ●
4_06 | 51133-YS1A-0000 | Steering Head Adjust Nut | 方向柱调整螺母 | M30*1*8-铝合金-阳极氧化银色 |  | 45*45*7 | 0.0166 | 1 | ●
4_07 | 51126-YS1A-0000 | Steering Head Cover | 方向柱上防尘垫圈 | 冲压+橡胶-Φ30.5-Φ65-1 |  | 65*65*4.5 | 0.0121 | 1 | ●
4_08 | Z-32906X-47-30-12 | Bearing Z332906X d3047 | 圆锥滚子轴承 | 圆锥滚子轴承32906x-Φ30*Φ47*12 | 方向柱上轴承 | 47*47*12 | 0.0487 | 1 | ●
| Z-32906X-47-30-12 | Bearing Z332906X d3047 | 圆锥滚子轴承 | 圆锥滚子轴承32906x-Φ30*Φ47*12 | 方向柱下轴承 |  |  | 1
4_09 | 51127-YQ5A-0000 | Steering Head Support Gasket | 方向柱下防尘垫圈 | 冲压+橡胶-Φ30-Φ61-1 |  | 61*61*5 | 0.0114 | 1 | ●
4_10 | 51110-YQ5A-0000 | Triple Clamp BOTTOM | 方向柱组合 | 铝合金组装-连板喷砂阳极暗沙金色-中管阳极亮银本色 |  | 90.5*244*233 | 0.6961 | 1 | ●
4_11 | 32334-YQ5A-0000 | Battery Compartment Cover Protection Block | 电池仓盖防撞块 | TPU-黑坯-砂纹 |  | 16.2*22.3*16.3 | 0.0018 | 2 | ●
4_12 | 22910-YQ2B-0000 | Front Side Reflector | 前侧反射器 | 侧反射器-琥珀色-圆形 |  | 23.7×59×59 | 0.0195 | 2 | ● | 限定加拿大
4_13 | B2-001-06-F2 | Nut B2001 M6 PL: Nakrętka B2001 M6 | 六角螺母 | 六角螺母-GB/T6170-2000-M6-3价彩 | 侧反射器锁紧螺母 |  | 0.0022 | 2 | ● | 限定加拿大
5.前减震(FRONT FORK)
Nr na rysunku | Nr części | Nazwa części (EN / PL) | Nazwa części (CN) | Opis (CN) | Miejsce montażu | Wymiary (mm) | Masa (kg) | Ilość na rysunku | Dostępność części | Uwagi
5_01 | 54200-YQ5A-Z2 | Right Front Fork Assembly | 前右减震组合 | 含暗沙金前右减震-右护板总成-前轮轴抱紧螺钉 |  |  |  | 1 | ● | 组合售后
5_02 | 54200-YQ5A-0001 | Front Fork RIGHT KKE | 前右减震 | KKE-倒置升级款减震：总长850-行程240-全可调-外筒阳极暗沙金-底脚喷砂阳极钛灰 |  | 55*80*876 | 3.1887 | 1 | ●
5_03 | 32281-YQ5A-Z1 | R Front Fork Protector CPL. | 前减震右护板组合 | 含前减震右护板-前减右护板安装螺钉及垫片 |  |  | 0.0895 | 1 | ● | 带标件售后
5_04 | 32281-YQ5A-0000 | R Front Fork Protector | 前减震右护板 | PP-亮黑坯-光面 |  | 64*67*307 | 0.0817 | 1 | ●
5_05 | B4-001-05-F2 | Washer B4001 D5 PL: Podkładka B4001 D5 | 平垫圈 | 平垫片-GB/T97.1-2002-Φ5-3价彩 | 前减左护板安装垫片 |  | 0.0003 | 3 | ●
5_06 | B3-002-05-012-F0 | Screw B3002 M5*12 PL: Śruba B3002 M5*12 | 内六角平圆头螺钉 | 内六角平圆头螺钉-GB/T70.2-2008-M5*12-不锈钢 | 前减左护板安装螺钉 |  | 0.0023 | 3 | ●
5_07 | B3-001-06-025-F0 | Screw B3001 M6*25 PL: Śruba B3001 M6*25 | 内六角圆柱头螺钉 | 内六角圆柱头螺钉-GB/T70.1-2008-M6*25-不锈钢 | 前轮轴抱紧螺钉 |  | 0.0068 | 2 | ●
5_08 | 54100-YQ5A-Z2 | Left Front Fork Assembly | 前左减震组合 | 含暗沙金前左减震-左护板总成-前轮轴抱紧螺钉-油管固定卡及安装螺钉-轮速传感器扎带 |  |  |  | 1 | ● | 组合售后
5_09 | 54100-YQ5A-0001 | Front Fork LEFT KKE | 前左减震 | KKE-倒置升级款减震：总长850-行程240-全可调-外筒阳极暗沙金-底脚喷砂阳极钛灰 |  | 55*135*876 | 3.2689 | 1 | ●
5_10 | 32271-YQ5A-Z1 | L Front Fork Protector CPL. | 前减震左护板组合 | 含前减震左护板-前减左护板安装螺钉及垫片 |  |  | 0.0999 | 1 | ● | 带标件售后
5_11 | 32271-YQ5A-0000 | L Front Fork Protector | 前减震左护板 | PP-亮黑坯-光面-内嵌GB6170螺母M4 |  | 58.5*66*307 | 0.0921 | 1 | ●
5_12 | B4-001-05-F2 | Washer B4001 D5 PL: Podkładka B4001 D5 | 平垫圈 | 平垫片-GB/T97.1-2002-Φ5-3价彩 | 前减右护板安装垫片 |  |  | 3 | ●
5_13 | B3-002-05-012-F0 | Screw B3002 M5*12 PL: Śruba B3002 M5*12 | 内六角平圆头螺钉 | 内六角平圆头螺钉-GB/T70.2-2008-M5*12-不锈钢 | 前减右护板安装螺钉 |  |  | 3 | ●
5_14 | 32272-YQ5A-0000 | Hose Holder | 油管固定卡 | PP-亮黑坯-光面 |  | 43*19*10 | 0.0038 | 1 | ●
5_15 | B3-002-04-012-F0 | Screw B3002 M4*12 PL: Śruba B3002 M4*12 | 内六角平圆头螺钉 | 内六角平圆头螺钉-GB/T70.2-2008-M4*12-不锈钢 | 油管固定卡安装螺钉 |  | 0.0015 | 2 | ●
5_16 | B3-001-06-025-F0 | Screw B3001 M6*25 PL: Śruba B3001 M6*25 | 内六角圆柱头螺钉 | 内六角圆柱头螺钉-GB/T70.1-2008-M6*25-不锈钢 | 前轮轴抱紧螺钉 |  | 0.0068 | 2 | ●
5_17 | 81147-YQ2A-0000 | Cable Tie 36150 PL: Opaska kablowa 36150 | 前轮速传感器线固定扎带 | 黑色尼龙扎带3.6mm*150mm |  |  | 0.0001 | 1 | ●
6. 平叉-1(SWINGARM I)
Nr na rysunku | Nr części | Nazwa części (EN / PL) | Nazwa części (CN) | Opis (CN) | Miejsce montażu | Wymiary (mm) | Masa (kg) | Ilość na rysunku | Dostępność części | Uwagi
6_01 | 61000-YQ5A-Z2-Y4 | Swingarm CPL. Tile Black | 黑色平叉组合 | 含黑色平叉焊接总成-平叉轴承-平叉轴套衬垫 |  |  | 2.8163 | 1 | ● | 售后时成套装配；限定黑色状态
| 61000-YQ5A-Z2-Y22 | Swingarm CPL. Tile Golden brown | 金棕色平叉组合 | 含金棕色平叉焊接总成-平叉轴承-平叉轴套衬垫 |  |  | 2.8163 | 1 | ● | 售后时成套装配；限定金棕色状态
6_02 | 61100-YQ5A-0001 | Swingarm Assy PL: Zespół wahacza | 平叉焊接总成 | 铝合金锻件和铝板组焊-中段组合增加预定位-喷砂-白坯 |  | 252*582.5*132.5 | 2.6387 | 1
| 61100-YQ5A-0001-Y4 | Swingarm Assy Tile Black | 平叉焊接总成 | 烤漆-黑色 |  | 252*582.5*132.5 | 2.6387 | 1 | ●
| 61100-YQ5A-0001-Y22 | Swingarm Assy Tile Golden brown | 平叉焊接总成 | 烤漆-金棕色 |  | 252*582.5*132.5 | 2.6387 | 1 | ●
6_03 | Z-6000-2RS-32-15-08 | Bearing Z600 d1532 | 深沟球轴承 | 深沟球轴承16002-2RS-Φ15-Φ32-8 | 平叉轴承 | 32*32*8 | 0.0272 | 4 | ●
6_04 | 61235-YQ5A-0000 | Swingarm Pivot Washer | 平叉轴套衬垫 | 平垫-45钢-Φ15.5-Φ26.5-2-3价彩 |  | 26.5*26.5*2 | 0.0051 | 2 | ●
6_05 | B2-019-08-F2 | Nut B2019 M8 PL: Nakrętka B2019 M8 | 六角厚螺母 | 六角厚螺母-GB55-1976-M8-3价彩 | 调链器调节螺母 |  | 0.0073 | 2 | ●
6_06 | FB01-016-08-055-F2 | Screw B1004 M8*55 PL: Śruba B1004 M8*55 | 小六角头螺栓 | 小六角头螺栓-M8*55-3价彩-10.9级 | 调链器调节螺栓 |  | 0.022 | 2 | ●
6_07 | 61220-YQ5A-0000 | R Tensionor | 右调链器 | 铝合金锻造机加-阳极银色 |  | 36*46*15 | 0.0296 | 1 | ●
6_08 | 61210-YQ5A-0000 | L Tensionor | 左调链器 | 铝合金锻造机加-阳极银色 |  | 36*46*15 | 0.0284 | 1 | ●
6_09 | 61239-YQ5A-0000 | Swingarm Bottom Protection Block | 平叉下防撞块 | TPU-黑色砂纹 |  | 44*38.5*19.5 | 0.0143 | 1 | ●
6_10 | 61241-YQ5A-0000 | Swingarm Bottom Protection Block Bushing | 平叉下防撞块翻边衬套 | 翻边衬套-Φ16*2-Φ9*4-Φ6-3价彩 |  | 16*16*9 | 0.0033 | 1 | ●
6_11 | FB03-001-06-016-F0 | Screw FB03001 M6*16 PL: Śruba FB03001 M6*16 | 内六角盘头螺钉 | 内六角盘头螺钉-盘头Φ14-M6*16-不锈钢 | 平叉下防撞块安装螺钉 |  | 0.0048 | 1 | ●
6_12 | 61237-YQ5A-0000 | Swingarm Top Protection Block | 平叉防撞块 | TPU-黑色砂纹 |  | 54.5*59.5*22 | 0.0256 | 1 | ●
6_13 | B3-002-06-012-F0 | Screw B3002 M6*12 PL: Śruba B3002 M6*12 | 内六角平圆头螺钉 | 内六角平圆头螺钉-GB/T70.2-2008-M6*12-不锈钢 | 平叉防撞块安装螺钉 |  | 0.0033 | 2 | ●
7.中轴套-1(MID-SHAFT I)
Nr na rysunku | Nr części | Nazwa części (EN / PL) | Nazwa części (CN) | Opis (CN) | Miejsce montażu | Wymiary (mm) | Masa (kg) | Ilość na rysunku | Dostępność części | Uwagi
7_01 | FB03-001-06-010-F0 | Screw FB03001 M6*10 PL: Śruba FB03001 M6*10 | 内六角盘头螺钉 | 内六角盘头螺钉-盘头Φ14-M6*10-不锈钢 | 中轴套护罩安装螺钉 |  | 0.004 | 3 | ●
7_02 | 32120-YQ5A-0000 | Mid. Shaft Guard | 中轴套护罩 | PP-黑坯-砂纹 |  | 174.5*208.5*112.5 | 0.0979 | 1 | ●
7_03 | 98302 | Swingarm Rubber Plug | 平叉漏水堵头 | 5.3mm橡胶T型堵头-黑色 |  | 9.5*9.5*8.5 | 0.0002 | 3 | ●
8.平叉-2(SWINGARM II)
Nr na rysunku | Nr części | Nazwa części (EN / PL) | Nazwa części (CN) | Opis (CN) | Miejsce montażu | Wymiary (mm) | Masa (kg) | Ilość na rysunku | Dostępność części | Uwagi
8_01 | 13244-YQ5A-0000 | Chain Guard | 链盒 | PP-黑坯-皮纹 |  | 145*313.5*55 | 0.0973 | 1 | ●
8_02 | FB01-001-06-012-F0 | Screw FB01001 M6*12 PL: Śruba FB01001 M6*12 | 内六角盘头台阶螺钉 | 内六角盘头台阶螺钉-盘头Φ14-M6*12-台阶Φ8.5*3-不锈钢 | 链盒安装螺钉 |  | 0.0056 | 2 | ●
8_03 | 13231-YQ5A-0000 | Chain Guide PL: Prowadnica łańcucha | 链条挡板 | PP-黑坯-皮纹 |  | 94*176*25.5 | 0.0315 | 1 | ●
8_04 | FB01-001-06-012-F0 | Screw FB01001 M6*12 PL: Śruba FB01001 M6*12 | 内六角盘头台阶螺钉 | 内六角盘头台阶螺钉-盘头Φ14-M6*12-台阶Φ8.5*3-不锈钢 | 链条挡板安装螺钉 |  | 0.0056 | 2 | ●
9.中轴套-2(MID-SHAFT II)
Nr na rysunku | Nr części | Nazwa części (EN / PL) | Nazwa części (CN) | Opis (CN) |  | Wymiary (mm) | Masa (kg) | Ilość na rysunku | Dostępność części | Uwagi | 传动系统若要用于24款极蜂，后皮带轮和皮带必须一起更换，不可单独更换
9_01 | 61233-YQ5A-0000 | Mid. Shaft Bushing | 中轴衬套 | 衬套-轴承钢-Φ15-Φ20-13mm |  | 20*20*13 | 0.0132 | 2 | ●
9_02 | 61280-YQ5A-Z2 | Mid. Shaft assembly | 中轴套大组合 | 含中轴套组合-链轮及安装螺钉-后皮带轮及安装螺钉-右油封 |  |  |  | 1 | ● | 25款中轴套总成无法单独更换在24款车型上，因为皮带轮不兼容
9_03 | FB03-017-06-020-F7 | Screw FB03017 M6x20 PL: Śruba FB03017 M6x20 | 内六花平圆头螺钉 | 内六花平圆头螺钉-M6*20-12.9级-达克罗 |  |  | 0.0046 | 6 | ●
9_04 | 13105-YQ5A-0000 | Mid. Shaft Output Sprocket | 输出轴链轮 | 链轮-13/520-6孔固定-20CrMoTi |  | 8*72*72 | 0.0831 | 1 | ●
9_05 | B7-001-20-28-06 | Seal Ring B7001 d2028 | 旋转轴唇形密封圈 | TC油封Φ20-Φ28-6 |  | 28*28*6 | 0.0036 | 1 | ●
9_06 | 61280-YQ5A-0000 | Mid. Shaft Assy. | 中轴套组合 | 铝合金6061-锻造-T6处理-喷砂阳极氧化黑色-带轴承-油封-内衬套 |  |  | 0.4977 | 1 | ● | 售后时成套装配，只下其中的零部件时不装配
9_07 | Z-6002-2RS-32-15-09 | Bearing Z6002 d1532 | 深沟球轴承 | 深沟球轴承6002-2RS-Φ15-Φ32-9-防尘 |  | 32*32*9 | 0.0264 | 4 | ●
9_08 | 61282-YQ5A-0000 | Mid. Shaft Mid. Bushing | 中轴套中衬套 | 7075-Φ15-Φ20-116mm |  | 20*20*116 |  | 1
9_09 | B7-001-20-33-07 | Seal Ring B7001 d2033 | 旋转轴唇形密封圈 | TC油封Φ20-Φ33-7 |  | 33*33*7 |  | 1 | ●
9_10 | 13202-YQ5A-0100 | Primary Drive Belt Rear Pulley | 后皮带轮 | 初光HTD同步轮-铝合金锻造-T6处理-8M-29mm宽-61齿-齿面热喷涂+喷塑黑色 |  | 160*160*31 | 0.3154 | 1 | ● | 无法单独用于24款极蜂，如更换，需皮带轮和皮带同时更换 Ultra Bee MY 2024 not supported
9_11 | B3-001-06-016-F0 | Screw B3001 M6*16 PL: Śruba B3001 M6*16 | 内六角圆柱头螺钉 | 内六角圆柱头螺钉-GB/T70.1-2008-M6*16-不锈钢 |  |  | 0.0053 | 6 | ●
9_12 | 13111-YQ5A-0300 | Primary Drive Belt (Dayco) | 皮带 | 岱高-橡胶-8M-25mm宽-长640mm-80齿 |  | 80 gear | 0.0806 | 1 | ● | 无法单独用于24款极蜂，如更换，需皮带轮和皮带同时更换 Ultra Bee MY 2024 not supported
10.平叉-3(SWINGARM III)
Nr na rysunku | Nr części | Nazwa części (EN / PL) | Nazwa części (CN) | Opis (CN) |  | Wymiary (mm) | Masa (kg) | Ilość na rysunku | Dostępność części | Uwagi
10_01 | 61261-YQ5A-0000 | Swingarm Pivot Shaft PL: Oś wahacza | 平叉轴 | T型轴-35CrMo-Φ15*230-内螺纹M11*1-空心轴Φ10-达克罗 |  | 24*28*234 | 0.184 | 1 | ●
10_02 | 61231-YQ5A-0000 | Pivot Bushing | 车架平叉位加强衬套 | 翻边衬套-Φ19*6-Φ26*2-Φ15-轴承钢GCr15 |  | 26*26*8 | 0.0099 | 2 | ●
10_03 | 61265-YQ5A-0000 | Swingarm Pivot Shaft Bolt | 平叉轴对锁螺栓 | 内六角盘头螺栓-盘头Φ28-头部厚度9-M11*1*16-3价彩 |  | 28*28*25 | 0.0351 | 1 | ●
11.连杆(LINKAGE )
Nr na rysunku | Nr części | Nazwa części (EN / PL) | Nazwa części (CN) | Opis (CN) |  | Wymiary (mm) | Masa (kg) | Ilość na rysunku | Dostępność części | Uwagi
11_01 | FB03-016-10-035-F10 | Screw B1009 M10*35 PL: Śruba B1009 M10*35 | 连杆安装螺栓 | 内六角异形锥头螺钉-非标件-M10*35-435钢-镀锌镍-灰 |  |  | 0.0242 | 2 | ●
11_02 | FB09-003-10-24-02-F2 | Washer FB09003 D1024 PL: Podkładka FB09003 D1024 | 平垫圈 | 平垫片-Φ10-Φ24-2-3价彩 |  |  | 0.0054 | 2 | ●
11_03 | 55160-YQ5A-0000 | Triangular Linkage | 后减连杆 | 铝合金6082-锻造-T6处理-阳极黑色 |  | 170*172*30 | 0.2289 | 1 | ●
12.后减震(SHOCK ABSORBER)
Nr na rysunku | Nr części | Nazwa części (EN / PL) | Nazwa części (CN) | Opis (CN) | Miejsce montażu | Wymiary (mm) | Masa (kg) | Ilość na rysunku | Dostępność części | Uwagi
12_01 | B2-007-10-F2 | Nut B2007 （M10*1.25） PL: Nakrętka B2007 （M10*1.25） | 全金属六角法兰面锁紧螺母 细牙 | 六角法兰面锁紧螺母-GB/T6187.2-2000-M10*1.25-3价彩 | 后减震上安装螺母 |  |  | 1 | ●
| B2-007-10-F2 | Nut B2007 （M10*1.25） PL: Nakrętka B2007 （M10*1.25） | 全金属六角法兰面锁紧螺母 细牙 | 六角法兰面锁紧螺母-GB/T6187.2-2000-M10*1.25-3价彩 | 后减震下安装螺母 |  |  | 1 | ●
12_02 | 55110-YQ5A-0000 | REAR Shock (KKE) | 后减震总成 | KKE-总长320-行程85-弹簧白色450LBS/in-带气囊-全可调-上安装孔Φ10*24-下安装孔安装孔Φ10*24 |  | 130.5*349*71 | 2.3561 | 1 | ●
12_03 | 55136-YQ5A-0000 | Shock Axle Top | 后减震上安装轴 | T型轴螺栓-L58-M10*1.25*15-3价彩 |  | 16*20.5*64 | 0.0436 | 1 | ●
12_04 | 55137-YQ5A-0000 | Shock Axle Bottom | 后减震下安装轴 | 六角法兰面螺栓-L49-M10*1.25*14-3价彩 |  | 21*21*58.5 | 0.0547 | 1 | ●
13.后减摇架总成(Triangular Cantilever Assy.)
Nr na rysunku | Nr części | Nazwa części (EN / PL) | Nazwa części (CN) | Opis (CN) | Miejsce montażu | Wymiary (mm) | Masa (kg) | Ilość na rysunku | Dostępność części | Uwagi
13_01 | B2-007-10-F2 | Nut B2007 （M10*1.25） PL: Nakrętka B2007 （M10*1.25） | 全金属六角法兰面锁紧螺母 细牙 | 六角法兰面锁紧螺母-GB/T6187.2-2000-M10*1.25-3价彩 | 摇架连杆连接螺母 |  | 0.0084 | 1 | ●
| B2-007-10-F2 | Nut B2007 （M10*1.25） PL: Nakrętka B2007 （M10*1.25） | 全金属六角法兰面锁紧螺母 细牙 | 六角法兰面锁紧螺母-GB/T6187.2-2000-M10*1.25-3价彩 | 后减摇架安装螺母 |  |  | 1 | ●
13_02 | B7-001-18-24-04 | Seal Ring B7001 d1824 | 旋转轴唇形密封圈 | 骨架油封Φ18-Φ24-4 | 摇架油封1 | 24*24*4 |  | 4
13_03 | 55142-YQ5A-0000 | Seal Triangular Cantilever | 摇架防尘盖 | 沉台衬套Φ10-Φ18-5-热处理 |  | 18*18*5 |  | 4
13_04 | Z-HK1512-21-15-12 | Bearing ZHK1512 d1521 | 滚针轴承 | 滚针轴承Φ15-Φ21-12 | 摇架连杆安装位轴承 | 21*21*12 |  | 2
13_05 | 55144-YQ5A-0000 | Triangular Cantilever Inner Bushing 2 | 摇架轴承内衬套2 | 衬套Φ10-Φ15-29-轴承钢 |  | 15*15*29 |  | 1
13_06 | 55152-YQ5A-0000 | Top Triangular Cantilever Axle | 摇架连杆连接轴 | 六角法兰面螺栓-L66-M10*1.25*14-3价彩 |  | 21*21*75.5 | 0.0388 | 1 | ●
13_07 | B7-001-15-21-03 | Seal Ring B7001 d1521 | 旋转轴唇形密封圈 | 骨架油封Φ15-Φ21-3 | 摇架油封2 | 21*21*3 |  | 2
13_08 | Z-HK1516-21-15-16 | Bearing ZHK1516 d1521 | 滚针轴承 | 滚针轴承Φ15-Φ21-16 | 摇架平叉安装位轴承 | 21*21*16 |  | 3
13_09 | 55145-YQ5A-0000 | Triangular Cantilever Inner Bushing 3 | 摇架轴承内衬套3 | 衬套Φ10-Φ15-24-轴承钢 |  | 15*15*24 |  | 1
13_10 | 55143-YQ5A-0000 | Triangular Cantilever Inner Bushing 1 | 摇架轴承内衬套1 | 衬套Φ10-Φ15-37-轴承钢 |  | 15*15*37 |  | 1
13_11 | 55151-YQ5A-0000 | Mid. Triangular Cantilever Axle | 后减摇架安装轴 | 六角法兰面螺栓-L75-M10*1.25*14-3价彩 |  | 21*21*84.5 | 0.0494 | 1 | ●
13_12 | 55140-YQ5A-0001 | Triangular Cantilever Assy. | 后减摇架总成 | 加垫片-铝合金-锻造-带滚针轴承和轴套 |  |  | 0.3193 | 1 | ● | 售后时成套装配，只下其中的零部件时不装配
14.前轮组-1(FRONT WHEEL SET I)
Nr na rysunku | Nr części | Nazwa części (EN / PL) | Nazwa części (CN) | Opis (CN) | Miejsce montażu | Wymiary (mm) | Masa (kg) | Ilość na rysunku | Dostępność części | Uwagi
14_01 | 51200-YQ5C-Z1 | Front Wheel Assy.With Break Disc + Off Road Tire | 前轮大组合 | 含非E4前轮组合-码盘-制动盘及安装螺钉 |  |  |  | 1 | ● | 组合售后
14_02 | 51270-YQ5C-Z1 | Front Wheel Assy. + Off Road Tire | 前轮组合 | 含非E4前轮外胎-内胎-垫带-前轮圈总成 |  |  |  | 1 | ● | 组合售后
14_03 | 51231-YQ5C-0000 | FRONT MT Tyre 80/100-19 (E4) | 前轮外胎 | 越野胎-80/100-19-CM708-E4环保-3C |  | 645*645*78 | 2.75 | 1 | ●
14_04 | 51232-YQ5A-0000 | Inner Tube 80/100-19 (E4) | 前轮内胎 | 越野胎-80/100-19-E4环保-3C |  |  | 0.4 | 1 | ●
14_05 | 51266-YQ2A-0000 | 19in Rim Band 20 | 轮圈垫带 | 19寸-20mm宽*1mm厚 | 前轮垫带 |  | 0.0336 | 1 | ●
14_06 | 51270-YQ5A-0000 | 19"Front wheel rim assy-1419 | 19寸前轮圈总成 | 网轮-1.4*19-铝合金7116轮圈喷砂阳极黑色-轮毂全机加阳极黑色 |  | 510*510*103 | 2.3 | 1 | ● | 售后时成套装配，只下其中的零部件时不装配
14_07 | 51290-YQ5A-0000 | FRONT Wheel Spokes 29215 Set | 前轮辐条组合 | 65Mn-Φ2.9*215-3价彩 |  | 2.9*215 |  | 36 | ● | 至少10根一起下单，价格为单根价格
14_08 | 51210-YQ5A-0000 | Front Wheel Hub Assy. PL: Zespół piasty koła przedniego | 前轮毂组合 | 含前轮毂-油封-轴承 |  |  |  | 1 | ● | 售后时成套装配，只下其中的零部件时不装配
14_09 | 51211-YQ5A-0000 | Front Wheel Hub | 前轮毂 | 铝合金-机加-阳极黑色 |  | 134*134*103 |  | 1
14_10 | B7-001-25-37-07 | Seal Ring B7001 D2537 | 旋转轴唇形密封圈 | TC油封-Φ25-Φ37-7 | 前轮油封 | 37*37*7 |  | 2 | ●
14_11 | Z-6904-37-20-09 | Bearing Z6904 | 深沟球轴承 | Z6904-20*37*9 | 前轮轴承 | 37*37*9 |  | 2 | ●
14_12 | 52171-YQ5A-Z1 | Brake disc assembly | 制动盘组合 | 含制动盘及安装螺钉 |  |  |  | 1 | ● | 带标件售后
14_13 | 52171-YQ5A-0000 | Brake Disc PL: Tarcza hamulcowa | 制动盘 | 材料30Cr13-全抛光平盘-外径Φ240mm-3mm-黑色-6孔安装 |  | 240*240*3 | 0.4298 | 1 | ●
14_14 | B3-007-06-016-F0 | Screw B3007 M6*16 PL: Śruba B3007 M6*16 | 内六花盘头螺钉 | 内六花盘头螺钉-GB/T2672-2004-M6*16-不锈钢 | 制动盘安装螺钉 |  | 0.0053 | 6 | ●
14_15 | 52172-YQ5A-0000 | Sensor Gear | 码盘 | 45钢-1mm厚-凸盘-电泳黑漆-42孔 |  | 131*131*4 | 0.0473 | 1 | ●
15.后轮组-1(WHEEL REAR Wheel SET I)
Nr na rysunku | Nr części | Nazwa części (EN / PL) | Nazwa części (CN) | Opis (CN) | Miejsce montażu | Wymiary (mm) | Masa (kg) | Ilość na rysunku | Dostępność części | Uwagi
15_01 | 51300-YQ5C-Z2 | 19''Rear Wheel Assy。With Rear Brake Disc + Sprocket | 后轮大组合 | 含18寸非E4后轮组合-码盘-制动盘及安装螺钉-后链轮及安装螺钉 |  |  |  | 1 | ●
15_02 | 51370-YQ5C-Z2 | 19''Rear Wheel Assy。 | 后轮组合 | 含18寸非E4后轮外胎-18寸内胎-垫带-后轮圈总成 |  |  |  | 1 | ●
15_03 | 51331-YQ5C-0300 | REAR MT Tyre 100/90-18 | 后轮外胎 | 越野胎-100/90-18-CM708-非E4环保 |  |  |  | 1 | ●
15_04 | 51332-YS1C-0000 | Inner Tube 80/100-19 | 后轮内胎 | 越野胎-3.00/3.25-18-环保 |  |  |  | 1 | ●
15_05 | 51366-YS1B-0000 | REAR Wheel 18/19in Rim Band | 轮圈垫带 | 30mm-18/19寸 | 后轮垫带 |  |  | 1 | ●
15_06 | 51370-YQ5A-0300 | 18" Rear wheel rim assy-21518 | 后轮圈总成 | 网轮-2.15*18-铝合轮圈轮毂喷砂阳极黑色 |  |  |  | 1 | ● | 售后时成套装配，只下其中的零部件时不装配
15_07 | 51390-YQ5B-0000 | Wheel Spokes 29198 Set | 后轮辐条组合 | 65Mn-Φ2.9*198-3价彩 |  | 2.9*198 |  | 36 | ● | 18寸胎使用 | 至少10根一起下单，价格为单根价格
15_08 | 51310-YQ5A-0000 | REAR Wheel Hub Assy. PL: Zespół piasty koła tylnego | 后轮毂组合 | 含后轮毂-油封-轴承 |  |  |  | 1 | ● | 售后时成套装配，只下其中的零部件时不装配
15_09 | 51311-YQ5A-0000 | REAR Wheel Hub | 后轮毂 | 铝合金-机加-阳极黑色 |  | 131*131*150 |  | 1
15_10 | B7-001-25-42-07 | Seal Ring B7001 d2542 | 旋转轴唇形密封圈 | TC油封-Φ25-Φ42-7 | 后轮油封 | 42*42*7 |  | 2 | ●
15_11 | Z-6004-42-20-12 | Bearing Z6005 | 深沟球轴承 | Z6004-20*42*12 | 后轮轴承 | 42*42*12 |  | 3 | ●
15_12 | 13204-YQ5A-Z1 | REAR Sprocket assembly | 后链轮组合 | 含链轮及安装螺钉 |  |  |  | 1 | ● | 带标件售后
15_13 | B3-001-08-016-F0 | Screw B3001 M8*16 PL: Śruba B3001 M8*16 | 内六角圆柱头螺钉 | 内六角圆柱头螺钉-GB/T70.1-2008-M8*16-不锈钢 | 后链轮安装螺钉 |  | 0.0109 | 6 | ●
15_14 | 13204-YQ5A-0000 | REAR Sprocket 46T | 后链轮 | 45钢-520-46齿-3价彩 |  | 6.5*240*240 | 0.6588 | 1 | ● | For Drive Chain 520-96
15_15 | 52171-YQ5A-Z1 | Brake disc assembly | 制动盘组合 | 含制动盘及安装螺钉 |  |  |  | 1 | ● | 带标件售后
15_16 | 52171-YQ5A-0000 | Brake Disc PL: Tarcza hamulcowa | 制动盘 | 材料30Cr13-全抛光平盘-外径Φ240mm-3mm-黑色-6孔安装 |  | 240*240*3 | 0.4298 | 1 | ●
15_17 | B3-007-06-016-F0 | Screw B3007 M6*16 PL: Śruba B3007 M6*16 | 内六花盘头螺钉 | 内六花盘头螺钉-GB/T2672-2004-M6*16-不锈钢 | 制动盘安装螺钉 |  | 0.0053 | 6 | ●
15_18 | 52172-YQ5A-0000 | Sensor Gear | 码盘 | 45钢-1mm厚-凸盘-电泳黑漆-42孔 |  | 131*131*4 | 0.0473 | 1 | ●
20.前轮组-2(FRONT WHEEL SET II)
Nr na rysunku | Nr części | Nazwa części (EN / PL) | Nazwa części (CN) | Opis (CN) | Miejsce montażu | Wymiary (mm) | Masa (kg) | Ilość na rysunku | Dostępność części | Uwagi
20_01 | 51250-YQ5A-0000 | FRONT Wheel Axle | 前轮轴 | 台阶轴-35CrMo-Φ24*40-Φ20*168-内螺纹M16*1.5-空心轴-达克罗 |  | 24*24*208 | 0.2417 | 1 | ●
20_02 | 51261-YQ5A-0000 | FRONT Wheel Bushing | 前轮衬套 | 翻边衬套-Φ20*Φ24.5-L24-小翻边Φ26-40Cr-3价彩 |  | 26*26*24 | 0.0294 | 2 | ●
20_03 | 51263-YQ5A-0000 | FRONT Wheel Axle Nut | 前轮轴螺栓 | 内六角盘头螺栓-盘头Φ27-头部厚度3.5-M16*1.5*15-3价彩 |  | 27*27*18.5 | 0.0267 | 1 | ●
21.后轮组-2(WHEEL REAR Wheel SET II)
Nr na rysunku | Nr części | Nazwa części (EN / PL) | Nazwa części (CN) | Opis (CN) | Miejsce montażu | Wymiary (mm) | Masa (kg) | Ilość na rysunku | Dostępność części | Uwagi
21_01 | 51355-YQ5A-0000 | REAR Wheel Axle Nut | 后轮轴螺母 | 六角法兰面锁紧螺母-L15-M20*1.5-3价彩 |  | 31*31*15 | 0.0308 | 1 | ●
21_02 | 51361-YQ5A-0000 | L REAR Wheel Bushing | 后轮左衬套 | 翻边衬套-4OCr-Φ32*3.25-Φ25*13.25-Φ20-小翻边Φ26-3价彩 |  | 32*32*18 | 0.0342 | 1 | ●
21_03 | 51362-YQ5A-0000 | R REAR Wheel Bushing | 后轮右衬套 | 翻边衬套-40Cr-Φ38*2.5-Φ25*21-Φ20-小翻边Φ26-3价彩 |  | 38*38*25 | 0.0515 | 1 | ●
21_04 | 13114-YQ5A-0000 | Drive Chain 520-96 | 滚子链条 | 520-96节 |  | 96节 | 1.4295 | 1 | ● | For REAR Sprocket 46T
21_05 | 51350-YQ5A-0000 | REAR Wheel Axle | 后轮轴 | T型轴-35CrMo-Φ20*242mm-螺纹M20*1.5*18-空心轴Φ14-达克罗 |  | 28*28*246 | 0.2848 | 1 | ●
22.电机-1(MOTOR I)
Nr na rysunku | Nr części | Nazwa części (EN / PL) | Nazwa części (CN) | Opis (CN) | Miejsce montażu | Wymiary (mm) | Masa (kg) | Ilość na rysunku | Dostępność części | Uwagi
22_01 | 11100-YQ5A-Z2 | Motor Assy.(NEW) | 电机组合 | 含电机头总成-电机头装饰盖及安装螺钉-电机轴油封-电机输出轴平键-碟形垫片-前皮带轮及锁紧螺母 |  | 170*170*181 | 10.265 | 1 | ●
22_02 | 11100-YQ5A-11B0 | Motor(NEW) | 电机头总成（风冷） | 6KW电机-SZ内嵌式磁钢-编码器-平键轴-轴螺纹M12*1.25 |  | 170*170*181 | 10.015 | 1 | ●
22_03 | 13201-YQ5A-0000 | Primary Drive Belt Pulley | 前皮带轮 | HTD同步轮-粉末冶金-8M-29mm宽-27齿-带M6螺纹孔-磷化发黑 |  | 74*74*30.5 | 0.3006 | 1 | ●
22_04 | B6-003-05-025 | Flat Key B6003 5525 | 电机输出轴平键 | 钢质C型平键-GB/T1096-2003-5*5*25mm |  | 5*5*25 | 0.0045 | 1
22_05 | FB05-002-23-12-1-F4 | Washer FB05002 D2312 PL: Podkładka FB05002 D2312 | 碟型垫片 | 碟形垫片-Φ23*Φ12*1-发黑 |  | 23*23*1 | 0.0023 | 1 | ●
22_06 | B2-007-12-F2 | Nut B2007 M12 PL: Nakrętka B2007 M12 | 全金属六角法兰面锁紧螺母 细牙 | 六角法兰面锁紧螺母-GB/T6187.2-2000-M12*1.25-3价彩 | 前皮带轮锁紧螺母 |  | 0.0148 | 1 | ●
22_07 | B7-001-25-35-07 | Seal Ring B7001 d2435 | 旋转轴唇形密封圈 | ZYR油封-Φ25-Φ35-7 | 电机轴油封 | 35*35*7 |  | 1 | ●
23.电机-2(MOTOR II)
Nr na rysunku | Nr części | Nazwa części (EN / PL) | Nazwa części (CN) | Opis (CN) | Miejsce montażu | Wymiary (mm) | Masa (kg) | Ilość na rysunku | Dostępność części | Uwagi
23_01 | FB03-004-006-F2 | Screw FB03004 PB3.5*6 PL: Śruba FB03004 PB3.5*6 | 十字圆头自攻钉 | 十字圆头自攻钉-PB3.5*6-平尾-3价彩 | 内衬安装自攻螺钉 |  | 0.0551 | 3 | ●
23_02 | 32224-YQ5A-0000 | Output Gear Inner Cover | 左尾盖内衬 | PP-亮绿色坯-光面 |  | 66*66*8 |  | 1 | ●
23_03 | 32222-YQ5A-0000 | Output Gear Cover | 左尾盖 | PP-黑坯-皮纹 |  | 135*142*54 |  | 1 | ●
23_04 | B3-002-06-016-F0 | Screw B3002 M6*16 PL: Śruba B3002 M6*16 | 内六角平圆头螺钉 | 内六角平圆头螺钉-GB/T70.2-2008-M6*16-不锈钢 | 左尾盖安装螺钉 |  | 0.004 | 2 | ●
24.电机-3(MOTOR III)
Nr na rysunku | Nr części | Nazwa części (EN / PL) | Nazwa części (CN) | Opis (CN) | Miejsce montażu | Wymiary (mm) | Masa (kg) | Ilość na rysunku | Dostępność części | Uwagi
24_01 | B8-001-08-016-F0 | Screw Combination B8001 M8*16 | 内六角圆柱头自带弹平垫螺钉 | 内六角圆柱头螺钉-GB/T70.1-2008-M8*16-不锈钢 | 控制器相线安装螺栓 |  | 0.0149 | 3 | ●
24_02 | 21144-YQ5A-0000 | Power Cable Protector | 动力线防护胶帽 | 硅橡胶-橙色 |  | 26*57.5*23 | 0.0096 | 3
24_03 | B3-001-08-050-F0 | Screw B3001 M8*50 PL: Śruba B3001 M8*50 | 内六角圆柱头螺钉 | 内六角圆柱头螺钉-GB/T70.1-2008-M8*50-不锈钢 | 电机头前左安装螺钉 |  | 0.0216 | 1 | ●
24_04 | 11215-YQ5A-0000 | FRONT Motor Support Bushing | 电机头前左安装衬套 | 铝合金-Φ20*Φ8-23.5-T6-HB100-阳极银色 |  | 20*20*23.5 | 0.0166 | 1 | ●
24_05 | B3-001-06-070-F0 | Screw B3001 M6*70 PL: Śruba B3001 M6*70 | 内六角圆柱头螺钉 | 内六角圆柱头螺钉-GB/T70.1-2008-M6*70-不锈钢 | 电机头位置调节螺钉 |  | 0.0146 | 1 | ●
24_06 | B3-001-08-055-F0 | Screw B3001 M8*55 PL: Śruba B3001 M8*55 | 内六角圆柱头螺钉 | 内六角圆柱头螺钉-GB/T70.1-2008-M8*55-不锈钢 | 电机头后左安装螺钉 |  | 0.0233 | 1 | ●
24_07 | 11172-YQ2A-0000 | Motor Position Adjuster Fix Pin | 电机头位置调节器压板 | 冲焊件-不锈钢t3.0借用轻蜂 |  | 21×21×3 | 0.0047 | 2 | ●
24_08 | B2-019-06-F2 | Nut B2019 M6*3 PL: Nakrętka B2019 M6*3 | 六角厚螺母 | 六角厚螺母-GB55-1976-M6-3价彩 | 电机头位置调节螺母 |  | 0.0028 | 1 | ●
24_09 | 11216-YQ5A-0000 | REAR Motor Support Bushing | 电机头后左安装衬套 | 铝合金型材-Φ8*23.5-调节螺孔M6-T6-HB100-阳极银色 |  | 20*24*23.5 | 0.0197 | 1 | ●
24_10 | B3-001-08-035-F0 | Screw B3001 M8*35 PL: Śruba B3001 M8*35 | 内六角圆柱头螺钉 | 内六角圆柱头螺钉-GB/T70.1-2008-M8*35-不锈钢 | 电机头前右安装螺钉 |  | 0.017 | 1 | ●
| B3-001-08-035-F0 | Screw B3001 M8*35 PL: Śruba B3001 M8*35 | 内六角圆柱头螺钉 | 内六角圆柱头螺钉-GB/T70.1-2008-M8*35-不锈钢 | 电机头后右安装螺钉 |  |  | 1
25.控制器(MCU)
Nr na rysunku | Nr części | Nazwa części (EN / PL) | Nazwa części (CN) | Opis (CN) | Miejsce montażu | Wymiary (mm) | Masa (kg) | Ilość na rysunku | Dostępność części | Uwagi
25_01 | 21100-YQ5A-Z3 | UB MCU CPL. | 电机控制器组合 | 含电机控制器总成-控制器安装螺钉-控制器限位油管扎带 |  |  | 2.9005 | 1 | ● | 带标件售后
25_02 | 21100-YQ5A-22B0 | UB MCU | 电机控制器总成 | 配内嵌版电机-NXP编码器控制器-72V-36管-450A/140-母线230A-带CAN通讯-四档-铝合金底壳-烤漆哑光黑 |  | 186*264*88.5 | 2.93 | 1 | ● | 无法用于24款极蜂 互不兼容 Ultra Bee MY 2024 not supported | 其余老款控制器 见普通YQ5C图册
25_03 | B3-001-06-020-F0 | Screw B3001 M6*20 PL: Śruba B3001 M6*20 | 内六角圆柱头螺钉 | 内六角圆柱头螺钉-GB/T70.1-2008-M6*20-不锈钢 | 控制器安装螺钉 |  | 0.006 | 4 | ●
25_04 | 81147-YQ2A-0000 | Cable Tie 36150 PL: Opaska kablowa 36150 | 控制器限位油管扎带 | 黑色尼龙扎带3.6mm*150mm |  |  | 0.001 | 1 | ●
25_05 | B8-001-08-016-F0 | Screw Combination B8001 M8*16 | 内六角圆柱头自带弹平垫螺钉 | 内六角圆柱头螺钉（三组合）-GB/T70.1-2008-M8*16-不锈钢 | 控制器相线安装螺栓 |  | 0.0149 | 2 | ●
25_06 | 24110-YQ5A-0000 | Battery Power Cable PL: Przewód zasilający akumulatora | 锂电池放电线总成 | 锂电池放电线-6AWG硅胶线530mm-橙色编织管-φ8mm-镀金 |  |  | 0.2909 | 1 | ●
25_07 | 21144-YQ5A-0000 | Power Cable Protector | 动力线防护胶帽 | 硅橡胶-橙色 |  | 26*57.5*23 | 0.0096 | 2
26.车架-2(FRAME II)
Nr na rysunku | Nr części | Nazwa części (EN / PL) | Nazwa części (CN) | Opis (CN) | Miejsce montażu | Wymiary (mm) | Masa (kg) | Ilość na rysunku | Dostępność części | Uwagi
26_01 | FB03-001-06-016-F0 | Screw FB03001 M6*16 PL: Śruba FB03001 M6*16 | 内六角盘头螺钉 | 内六角盘头螺钉-盘头Φ14-M6*16-不锈钢 | 喇叭安装螺钉 |  | 0.0053 | 1 | ●
26_02 | 29310-YS1A-0000 | Horn EU PL: Sygnał dźwiękowy EU | 喇叭 | 欧标-Φ70-单喇叭-DL128-带电容-Ⅱ型-黑色带电容 |  | 94*66*37 | 0.1035 | 1 | ●
26_03 | FB02-001-06-F2 | Clipmutter FB02001 M6 PL: Nakrętka zatrzaskowa FB02001 M6 | 螺纹夹 | 螺纹夹-M6-3价彩 | 喇叭安装螺纹夹 |  | 0.0037 | 1 | ●
26_04 | 21103-YQ5A-0000 | MUC Top Mud Plate | 控制器上装饰板 | PP型塑片-1mm厚 |  | 64*117.5*1 | 0.0055 | 1 | ●
26_05 | B5-004-R6080 | Nylion Rivet B5004 PL: Nit nylonowy B5004 | 尼龙铆钉 | 尼龙铆钉-R6080-黑色 | 控制器上装饰板安装铆钉 |  | 0.0004 | 2 | ●
27.车架-3(FRAME III)
Nr na rysunku | Nr części | Nazwa części (EN / PL) | Nazwa części (CN) | Opis (CN) | Miejsce montażu | Wymiary (mm) | Masa (kg) | Ilość na rysunku | Dostępność części | Uwagi
27_01 | B3-002-06-010-F0 | Screw B3002 M6*10 PL: Śruba B3002 M6*10 | 内六角平圆头螺钉 | 内六角平圆头螺钉-GB/T70.2-2008-M6*10-不锈钢 | 锂电池前支撑块安装螺钉 |  | 0.003 | 4 | ●
27_02 | 32353-YQ5A-0100 | Battery Front Supporting Block | 锂电池前支撑块 | PA6+GF20-黑坯-皮纹 |  | 36*126*7.5 | 0.0234 | 2 | ●
27_03 | 26141-YQ5A-0000 | Battery Front Supporting Plate | 锂电池前挡板 | 冲压件-SAPH370-t=1.5-电泳黑漆 |  | 170*272.5*27 | 0.3951 | 1 | ●
27_04 | B3-002-06-010-F0 | Screw B3002 M6*10 PL: Śruba B3002 M6*10 | 内六角平圆头螺钉 | 内六角平圆头螺钉-GB/T70.2-2008-M6*10-不锈钢 | 锂电池前挡板安装螺钉 |  | 0.003 | 4 | ●
27_05 | FB03-001-06-010-F0 | Screw FB03001 M6*10 PL: Śruba FB03001 M6*10 | 内六角盘头螺钉 | 内六角盘头螺钉-盘头Φ14-M6*10-不锈钢 | 转换器安装螺钉 |  | 0.004 | 2 | ●
27_06 | 21300-YQ5A-0200 | Converter | 转换器 | 55W-高低压隔离-铝合金外壳-灌封 |  | 70.5*93*38 | 0.3042 | 1 | ●
28.车架-4(FRAME IV)
Nr na rysunku | Nr części | Nazwa części (EN / PL) | Nazwa części (CN) | Opis (CN) | Miejsce montażu | Wymiary (mm) | Masa (kg) | Ilość na rysunku | Dostępność części | Uwagi
28_01 | 26290-YQ5A-0000 | Battery Case Lock Hook | 电池仓盖锁挂钩 | SAPH370，t=2-3价彩 |  | 60.5*112.5*18 | 0.0466 | 1 | ●
28_02 | 32354-YQ5A-0000 | Battery REAR Supporting Plate | 电池后挡板 | PP-黑坯-砂纹 |  | 186*336.5*72.5 | 0.1505 | 1 | ●
28_03 | FB01-001-06-012-F0 | Screw FB01001 M6*12 PL: Śruba FB01001 M6*12 | 内六角盘头台阶螺钉 | 内六角盘头台阶螺钉-盘头Φ14-M6*12-台阶Φ8.5*3-不锈钢 | 电池后挡板上安装螺钉 |  | 0.0056 | 2 | ●
28_04 | FB01-001-06-012-F0 | Screw FB01001 M6*12 PL: Śruba FB01001 M6*12 | 内六角盘头台阶螺钉 | 内六角盘头台阶螺钉-盘头Φ14-M6*12-台阶Φ8.5*3-不锈钢 | 电池后挡板下安装螺钉 |  | 0.0056 | 4 | ●
29.转向(STEERING)
Nr na rysunku | Nr części | Nazwa części (EN / PL) | Nazwa części (CN) | Opis (CN) | Miejsce montażu | Wymiary (mm) | Masa (kg) | Ilość na rysunku | Dostępność części | Uwagi
29_01 | FB01-001-06-012-F0 | Screw FB01001 M6*12 PL: Śruba FB01001 M6*12 | 内六角盘头台阶螺钉 | 内六角盘头台阶螺钉-盘头Φ14-M6*12-台阶Φ8.5*3-不锈钢 | 限位块安装螺钉 |  | 0.0056 | 4 | ●
29_02 | 51138-YQ5A-0000 | R Steering Block | 右转向限位块 | TPU-黑坯-砂纹 |  | 67.5*94*46 | 0.0239 | 1 | ●
29_03 | 51137-YQ5A-0000 | L Steering Block | 左转向限位块 | TPU-黑坯-砂纹 |  | 67.5*94*46 | 0.023 | 1 | ●
29_04 | B3-003-05-016-F0 | Screw B3003 M5*16 PL: Śruba B3003 M5*16 | 内六角沉头螺钉 | 内六角沉头螺钉-GB/T70.3-2008-M5*16-不锈钢 | 方向锁安装螺钉 |  | 0.0021 | 2 | ●
30.车架-5(FRAME V)
Nr na rysunku | Nr części | Nazwa części (EN / PL) | Nazwa części (CN) | Opis (CN) | Miejsce montażu | Wymiary (mm) | Masa (kg) | Ilość na rysunku | Dostępność części | Uwagi
30_01 | B3-003-05-010-F0 | Screw B3003 M5*10 PL: Śruba B3003 M5*10 | 内六角沉头螺钉 | 内六角沉头螺钉-GB/T70.3-2008-M5*10-不锈钢 | 锂电池左右限位块安装螺钉 |  | 0.0016 | 6 | ●
30_02 | 32356-YQ5A-0000 | L Battery Position Plate | 锂电池左限位块 | PP-黑坯-带皮纹 |  | 62*294.5*13 | 0.0286 | 1 | ●
30_03 | 32357-YQ5A-0000 | R Battery Position Plate | 锂电池右限位块 | PP-黑坯-带皮纹 |  | 62*294.5*13 | 0.0286 | 1 | ●
31.车架-6(FRAME VI)
Nr na rysunku | Nr części | Nazwa części (EN / PL) | Nazwa części (CN) | Opis (CN) | Miejsce montażu | Wymiary (mm) | Masa (kg) | Ilość na rysunku | Dostępność części | Uwagi
31_01 | 32358-YQ5A-0000 | L Battery Protector | 电池左防护块 | PA6+GF20-黑坯-皮纹 |  | 55*195*21 | 0.0472 | 1 | ●
31_02 | FB03-003-04-013-F3 | Screw FB03003 M4*13 PL: Śruba FB03003 M4*13 | 十字头双线自攻钉 | 十字头双线自攻钉-M4*13-黑锌 | 电池左防护块安装螺钉 |  | 0.0016 | 4 | ●
| FB03-003-04-013-F3 | Screw FB03003 M4*13 PL: Śruba FB03003 M4*13 | 十字头双线自攻钉 | 十字头双线自攻钉-M4*13-黑锌 | 电池右防护块安装螺钉 |  | 0.0016 | 4 | ●
31_03 | 32359-YQ5A-0000 | R Battery Protector | 电池右防护块 | PA6+GF20-黑坯-皮纹 |  | 55*195*21 | 0.0472 | 1 | ●
32.脚踏(FOOTPEG)
Nr na rysunku | Nr części | Nazwa części (EN / PL) | Nazwa części (CN) | Opis (CN) | Miejsce montażu | Wymiary (mm) | Masa (kg) | Ilość na rysunku | Dostępność części | Uwagi
32_01 | 42210-YQ5A-0000 | R Footpeg Assy. | 右脚蹬总成 | 含右脚蹬支架-右脚蹬-脚蹬安装销-右脚蹬回位簧-脚蹬安装垫片及开口挡圈 |  | 66.5*150.5*82 | 0.3058 | 1 | ● | 售后时成套装配，只下其中的零部件时不装配
32_02 | 42211-YQ5A-0000 | R Footpeg | 右脚蹬 | 铝合金锻造机加-阳极氧化银色 |  | 93.5*114.5*57 |  | 1 | ●
32_03 | 42116-YQ5A-0000 | Footpeg INST. Pin | 脚蹬安装销 | 销轴-GB/T882-2008-Φ10*43-不锈钢 |  | 14.5*14.5*48 |  | 1
32_04 | 42215-YQ5A-0000 | Footpeg Spring | 右脚蹬回位簧 | 弹簧钢Φ2.5-3价彩 |  | 36.5*39*21.5 |  | 1
32_05 | B4-001-10-F0 | Washer B4001 D10 PL: Podkładka B4001 D10 | 平垫圈 | 平垫片-GB/T97.1-2002-Φ10-不锈钢 | 脚蹬安装垫片 |  |  | 1
32_06 | B4-007-08-F0 | E-type Circlip B4007 d8 | 开口挡圈 | 开口挡圈（卡簧）-GB/T896-1986-内径Φ8-不锈钢 | 脚蹬安装开口挡圈 |  |  | 1
32_07 | 42212-YQ5A-0000 | R Footpeg Bracket | 右脚蹬支架 | 铝合金锻造机加-阳极氧化黑色 |  | 64*77*60.5 |  | 1 | ●
32_08 | B3-001-08-030-F7 | Screw B3001 M8*25 PL: Śruba B3001 M8*25 | 内六角圆柱头螺钉 | 内六角圆柱头螺钉-GB/T70.1-2008-M8*30-达克罗 | 右脚蹬支架安装螺钉 |  | 0.0141 | 2 | ●
33.侧支架(SIDE STAND)
Nr na rysunku | Nr części | Nazwa części (EN / PL) | Nazwa części (CN) | Opis (CN) | Miejsce montażu | Wymiary (mm) | Masa (kg) | Ilość na rysunku | Dostępność części | Uwagi
33_01 | 42110-YQ5A-0000 | L Footpeg Assy. | 左脚蹬总成 | 含左脚蹬支架-侧支架挂销-左脚蹬-左脚蹬回位簧-脚蹬安装销-脚蹬安装垫片及开口挡圈 |  | 125.5*159.5*91.5 | 0.435 | 1 | ● | 售后时成套装配，只下其中的零部件时不装配
33_02 | 41555-YQ2A-0000 | Side stand pin-top | 侧支架挂销 | M8-L28-30钢-3价彩-借用轻蜂侧支架弹簧挂销A |  | 13×13×32 | 0.0159 | 1 | ●
33_03 | 42112-YQ5A-0000 | L Footpeg Bracket | 左脚蹬支架 | 铝合金锻造-带侧支架安装块-阳极氧化黑色 |  | 107.5*115.5*70 |  | 1 | ●
33_04 | 42115-YQ5A-0000 | Footpeg Spring | 左脚蹬回位簧 | 弹簧钢Φ2.5-3价彩 |  | 36.5*39*21.5 |  | 1
33_05 | 42116-YQ5A-0000 | Footpeg INST. Pin | 脚蹬安装销 | 销轴-GB/T882-2008-Φ10*43-不锈钢 |  | 14.5*14.5*48 |  | 1
33_06 | B4-001-10-F0 | Washer B4001 D10 PL: Podkładka B4001 D10 | 平垫圈 | 平垫片-GB/T97.1-2002-Φ10-不锈钢 | 脚蹬安装垫片 |  |  | 1
33_07 | B4-007-08-F0 | E-type Circlip B4007 d8 | 开口挡圈 | 开口挡圈（卡簧）-GB/T896-1986-内径Φ8-不锈钢 | 脚蹬安装开口挡圈 |  |  | 1
33_08 | 42111-YQ5A-0000 | L Footpeg | 左脚蹬 | 铝合金锻造机加-阳极氧化银色 |  | 93.5*114.5*57 |  | 1
33_09 | B3-001-08-030-F7 | Screw B3001 M8*25 PL: Śruba B3001 M8*25 | 内六角圆柱头螺钉 | 内六角圆柱头螺钉-GB/T70.1-2008-M8*30-达克罗 | 左脚蹬支架安装螺钉 |  | 0.0141 | 2 | ●
33_10 | 81147-YQ2A-0000 | Cable Tie 36150 PL: Opaska kablowa 36150 | 侧支架熄火开关线固定扎带 | 黑色尼龙扎带3.6mm*150mm |  |  | 0.001 | 1 | ●
33_11 | B3-002-05-010-F0 | Screw B3002 M5*10 PL: Śruba B3002 M5*10 | 内六角平圆头螺钉 | 内六角平圆头螺钉-GB/T70.2-2008-M5*10-不锈钢 | 线夹安装螺钉 |  | 0.0021 | 1 | ●
33_12 | 81138-YQ2A-0000 | Side Stand Switch Clip | 侧支架熄火开关线夹 | 黑色尼龙塑料-LR-1/4 直径 6.35mm |  | Φ6.35 | 0.0004 | 1 | ●
33_13 | 41556-YQ5A-0000 | Side Stand Spring PL: Sprężyna podpórki bocznej | 侧支架回位簧 | 弹簧钢Φ1.5-Φ3-双簧-3价彩 |  | 17*17*119 | 0.0521 | 1 | ●
33_14 | 41555-YQ2A-0000 | Side stand pin-top | 侧支架挂销 | M8-L28-30钢-3价彩-借用轻蜂侧支架弹簧挂销A |  | 13×13×32 | 0.0159 | 1 | ●
33_15 | B2-007-10-F2 | Nut B2007 （M10*1.25） PL: Nakrętka B2007 （M10*1.25） | 全金属六角法兰面锁紧螺母 细牙 | 六角法兰面锁紧螺母-GB/T6187.2-2000-M10*1.25-3价彩 | 侧支架安装螺母 |  | 0.0082 | 1 | ●
33_16 | 41558-YQ5A-0000 | Side Stand Washer | 侧支架安装垫片 | 冲压-不锈钢304-t=0.5-内孔Φ10 |  | 32*32*0.5 | 0.003 | 2 | ●
33_17 | 41550-YQ5A-0000 | Side Stand PL: Podpórka boczna | 侧支架 | 铝合金型材、锻组焊-喷砂-阳极氧化银色/黑色 |  | 126.5*341*110.5 | 0.282 | 1 | ●
33_18 | 41559-YQ5A-0000 | Side Stand Axle | 侧支架安装螺钉 | T形薄型台阶螺栓-总长43-M10*1.25*21.5-头部厚度3-头部螺纹M6*8-台阶Φ12*9.5-3价彩 |  | 16*16*45.5 | 0.028 | 内六角圆柱头螺钉-GB/T70.1-2008-M8*30-达克罗 | ●
33_20 | 23410-YQ5A-0200 | Side Stand Switch | 侧支架熄火开关 | 机械式 |  | 35*43.5*19.5 | 0.0439 | 1 | ●
33_21 | FB09-002-06-15-01-F2 | Washer FB09002 D615 PL: Podkładka FB09002 D615 | 平垫圈 | 平垫片-Φ6*Φ15*1-3价彩 | 侧支架熄火开关安装垫片 |  | 0.001 | 1 | ●
33_22 | B3-002-06-020-F0 | Screw B3002 M6*20 PL: Śruba B3002 M6*20 | 内六角平圆头螺钉 | 内六角平圆头螺钉-GB/T70.2-2008-M6*20-不锈钢 | 侧支架熄火开关安装螺钉 |  | 0.0046 | 1 | ●
34.副车架(SUBFRAME)
Nr na rysunku | Nr części | Nazwa części (EN / PL) | Nazwa części (CN) | Opis (CN) | Miejsce montażu | Wymiary (mm) | Masa (kg) | Ilość na rysunku | Dostępność części | Uwagi
34_01 | B3-001-08-020-F0 | Screw B3001 M8*20 PL: Śruba B3001 M8*20 | 内六角圆柱头螺钉 | 内六角圆柱头螺钉-GB/T70.1-2008-M8*20-不锈钢 | 尾架安装螺钉 |  | 0.126 | 4 | ●
34_02 | B3-003-06-020-F0 | Screw B3003 M6*20 PL: Śruba B3003 M6*20 | 内六角沉头螺钉 | 内六角沉头螺钉-GB/T70.3-2008-M6*20-不锈钢 | 座垫锁座安装螺钉 |  | 0.0042 | 2 | ●
34_03 | B2-001-06-F2 | Nut B2001 M6 PL: Nakrętka B2001 M6 | 六角螺母 | 六角螺母-GB/T6170-2000-M6-3价彩 | 座垫锁座安装螺母 |  | 0.0022 | 2 | ●
34_04 | 41520-YQ5A-0000 | Subframe | 尾架总成 | 铝合金型材、锻件和铝板组焊-喷砂阳极黑色 |  | 220.9*624.4*214.5 | 2.1092 | 1 | ●
35.电池仓(CHARGER STORAGE)
Nr na rysunku | Nr części | Nazwa części (EN / PL) | Nazwa części (CN) | Opis (CN) | Miejsce montażu | Wymiary (mm) | Masa (kg) | Ilość na rysunku | Dostępność części | Uwagi
35_01 | B5-004-R6080 | Nylion Rivet B5004 PL: Nit nylonowy B5004 | 尼龙铆钉 | 尼龙铆钉-R6080-黑色 | 充电器安装仓安装铆钉 |  | 0.0005 | 4 | ●
35_02 | 31610-YQ5A-0000 | Subframe Storage Case | 充电器安装仓 | PP-黑坯-全砂纹 |  | 176.5*347*204 | 0.3924 | 1 | ●
36.挡泥-1(FENDER I)
Nr na rysunku | Nr części | Nazwa części (EN / PL) | Nazwa części (CN) | Opis (CN) | Miejsce montażu | Wymiary (mm) | Masa (kg) | Ilość na rysunku | Dostępność części | Uwagi
36_01 | B5-004-R6080 | Nylion Rivet B5004 PL: Nit nylonowy B5004 | 尼龙铆钉 | 尼龙铆钉-R6080-黑色 | 后挡泥中段前安装铆钉 |  | 0.0005 | 1 | ●
36_02 | 32320-YQ5A-0000 | Subframe Fender | 后挡泥中段 | PP-黑坯-砂纹 |  | 194*529.5*86.5 | 0.3231 | 1 | ●
36_03 | B5-004-R6080 | Nylion Rivet B5004 PL: Nit nylonowy B5004 | 尼龙铆钉 | 尼龙铆钉-R6080-黑色 | 电池仓盖锁防盗片安装铆钉 |  | 0.0005 | 2 | ●
36_04 | 98203 | Battery Case Safe Plate | 电池仓盖锁防盗片 | PP-1mm片材-150*30*1mm |  | 30*150*1 | 0.0029 | 1 | ●
37.挡泥-2(FENDER II)
Nr na rysunku | Nr części | Nazwa części (EN / PL) | Nazwa części (CN) | Opis (CN) | Miejsce montażu | Wymiary (mm) | Masa (kg) | Ilość na rysunku | Dostępność części | Uwagi
37_01 | FB03-003-04-013-F3 | Screw FB03003 M4*13 PL: Śruba FB03003 M4*13 | 十字头双线自攻钉 | 十字头双线自攻钉-M4*13-黑锌 | 后挡泥板前安装螺钉 |  | 0.0016 | 2 | ●
37_02 | 31300-YQ5A-0000 | REAR Fender PL: Błotnik tylny | 后挡泥板 | PP-亮黑坯-光面 |  | 230*462*63.5 | 0.2192 | 1 | ●
38.覆盖件-1(COVER I)
Nr na rysunku | Nr części | Nazwa części (EN / PL) | Nazwa części (CN) | Opis (CN) | Miejsce montażu | Wymiary (mm) | Masa (kg) | Ilość na rysunku | Dostępność części | Uwagi
38_01 | 32010-YQ5A-0000 | L Frame Shroud | 左车体 | 黑色PP-光面 |  | 135.2*570.5*45.3 | 0.0796 | 1 | ●
38_02 | 32030-YQ5A-0000 | L Subframe Shroud | 左下车体 | PP-黑坯-皮纹 |  | 94*446*48.6 | 0.0848 | 1 | ●
38_03 | FB03-003-04-013-F3 | Screw FB03003 M4*13 PL: Śruba FB03003 M4*13 | 十字头双线自攻钉 | 十字头双线自攻钉-M4*13-黑锌 | 左车体连接螺钉 |  | 0.0016 | 3 | ●
39.覆盖件-2(COVER II)
Nr na rysunku | Nr części | Nazwa części (EN / PL) | Nazwa części (CN) | Opis (CN) | Miejsce montażu | Wymiary (mm) | Masa (kg) | Ilość na rysunku | Dostępność części | Uwagi
39_01 | 32020-YQ5A-0000 | R Frame Shroud | 右车体 | 黑色PP-光面 |  | 135.2*570.5*45.3 | 0.0796 | 1 | ●
39_02 | 32040-YQ5A-0000 | R Subframe Shroud | 右下车体 | PP-黑坯-皮纹 |  | 94*446*48.6 | 0.0848 | 1 | ●
39_03 | FB03-003-04-013-F3 | Screw FB03003 M4*13 PL: Śruba FB03003 M4*13 | 十字头双线自攻钉 | 十字头双线自攻钉-M4*13-黑锌 | 右车体连接螺钉 |  | 0.0016 | 3 | ●
40.覆盖件-3(COVER III)
Nr na rysunku | Nr części | Nazwa części (EN / PL) | Nazwa części (CN) | Opis (CN) | Miejsce montażu | Wymiary (mm) | Masa (kg) | Ilość na rysunku | Dostępność części | Uwagi
40_01 | B3-002-05-012-F0 | Screw B3002 M5*12 PL: Śruba B3002 M5*12 | 内六角平圆头螺钉 | 内六角平圆头螺钉-GB/T70.2-2008-M5*12-不锈钢 | 左车体安装螺钉 |  | 0.002 | 2 | ●
| B3-002-05-012-F0 | Screw B3002 M5*12 PL: Śruba B3002 M5*12 | 内六角平圆头螺钉 | 内六角平圆头螺钉-GB/T70.2-2008-M5*12-不锈钢 | 右车体安装螺钉 |  | 0.002 | 2
40_02 | B5-004-R6080 | Nylion Rivet B5004 PL: Nit nylonowy B5004 | 尼龙铆钉 | 尼龙铆钉-R6080-黑色 | 左车体安装铆钉 |  | 0.0005 | 2 | ●
| B5-004-R6080 | Nylion Rivet B5004 PL: Nit nylonowy B5004 | 尼龙铆钉 | 尼龙铆钉-R6080-黑色 | 右车体安装铆钉 |  | 0.0005 | 2
| B5-004-R6080 | Nylion Rivet B5004 PL: Nit nylonowy B5004 | 尼龙铆钉 | 尼龙铆钉-R6080-黑色 | 左下车体安装铆钉 |  | 0.0005 | 2
| B5-004-R6080 | Nylion Rivet B5004 PL: Nit nylonowy B5004 | 尼龙铆钉 | 尼龙铆钉-R6080-黑色 | 右下车体安装铆钉 |  | 0.0005 | 2
40_03 | FB03-001-06-016-F0 | Screw FB03001 M6*16 PL: Śruba FB03001 M6*16 | 内六角盘头螺钉 | 内六角盘头螺钉-盘头Φ14-M6*16-不锈钢 | 左下车体安装螺钉 |  | 0.0048 | 1 | ●
| FB03-001-06-016-F0 | Screw FB03001 M6*16 PL: Śruba FB03001 M6*16 | 内六角盘头螺钉 | 内六角盘头螺钉-盘头Φ14-M6*16-不锈钢 | 右下车体安装螺钉 |  | 0.0048 | 1
41.挡泥-3(FENDER III)
Nr na rysunku | Nr części | Nazwa części (EN / PL) | Nazwa części (CN) | Opis (CN) | Miejsce montażu | Wymiary (mm) | Masa (kg) | Ilość na rysunku | Dostępność części | Uwagi
41_01 | B1-008-06-016-F2 | Screw B1008 M6*16 PL: Śruba B1008 M6*16 | 六角法兰面螺栓 | 六角法兰面螺栓-GB/T5789-1986-M6*16-3价彩 | 后轮前挡泥安装螺钉 |  | 0.0068 | 2 | ●
41_02 | 31218-YS1A-0000 | REAR Mud Flap INST. Washer | 翻边衬套 | 翻边衬套-Φ18*2-Φ9*3-Φ6-3价彩-借用暴蜂前挡泥安装翻边衬套 | 后轮前挡泥安装翻边衬套 |  | 0.0043 | 2 | ●
41_03 | 31310-YQ5A-0000 | REAR Mud Flap | 后轮前挡泥 | TPU-黑坯-砂纹 |  | 146.4*295.3*30.6 | 0.1321 | 1 | ●
41_04 | FB02-001-06-F2 | Clipmutter FB02001 M6 PL: Nakrętka zatrzaskowa FB02001 M6 | 螺纹夹 | 螺纹夹-M6-3价彩 | 后轮前挡泥安装螺纹夹 |  | 0.0037 | 2 | ●
42.后反射器（Rear Reflector）
Nr na rysunku | Nr części | Nazwa części (EN / PL) | Nazwa części (CN) | Opis (CN) | Miejsce montażu | Wymiary (mm) | Masa (kg) | Ilość na rysunku | Dostępność części | Uwagi
42_01 | 22920-NM1A-0000 | REAR Reflector | 后反射器 | 后反射器-长方形-KM-206-欧标-红色 |  | 24×96×21.6 | 0.0143 | 3 | ● | 限定北美版加拿大
42_02 | B2-015-06-F2 | Nut B2015 M6 PL: Nakrętka B2015 M6 | 非金属嵌件六角法兰面锁紧螺母 | 非金属嵌件六角法兰面锁紧螺母-GB/T6183.1-2000-M6-3价彩 | 后反射器固定螺母 |  | 0.0041 | 3 | ● | 限定北美版加拿大
42_03 | 32378-YQ5A-0000 | REAR Reflector Bracket | 后反射器支架 | ABS-黑坯-皮纹+局部亮面-带3M背胶 |  | 33.6*65.5*60 | 0.0161 | 1 | ● | 限定北美版加拿大
42_04 | 41396-YQ5A-0000 | REAR Reflector Bracket L | 后左侧反射器支架 | 冲压件-DC01,t=1.5-喷塑半哑黑 |  | 32*56.5*27 | 0.0172 | 1 | ● | 限定北美版加拿大
42_05 | 41397-YQ5A-0000 | REAR Reflector Bracket R | 后右侧反射器支架 | 冲压件-DC01,t=1.5-喷塑半哑黑 |  | 32*56.5*27 | 0.0172 | 1 | ● | 限定北美版加拿大
42_06 | B1-008-08-025-F2 | Screw B3001 M8x25 PL: Śruba B3001 M8x25 | 六角法兰面螺栓 | 六角法兰面螺栓-GB/T5789-1986-M8*25-3价彩 | 后左扶手安装螺钉 |  | 0.0153 | 1 | ● | 限定北美版加拿大
42_07 | B1-008-08-025-F2 | Screw B3001 M8x25 PL: Śruba B3001 M8x25 | 六角法兰面螺栓 | 六角法兰面螺栓-GB/T5789-1986-M8*25-3价彩 | 后右扶手安装螺钉 |  | 0.0153 | 1 | ● | 限定北美版加拿大
43.挡泥-4(FENDER IV)
Nr na rysunku | Nr części | Nazwa części (EN / PL) | Nazwa części (CN) | Opis (CN) | Miejsce montażu | Wymiary (mm) | Masa (kg) | Ilość na rysunku | Dostępność części | Uwagi
43_01 | FB03-017-06-020-F7 | Screw FB03001 M6*20 PL: Śruba FB03001 M6*20 | 内六花平圆头螺钉 | 内六花平圆头螺钉-M6*20-12.9级-达克罗 | 后挡泥板后安装螺钉 |  | 0.0046 | 2 | ●
| FB03-017-06-020-F7 | Screw FB03001 M6*16 PL: Śruba FB03001 M6*16 | 内六花平圆头螺钉 | 内六花平圆头螺钉-M6*20-12.9级-达克罗 | 后挡泥中段后安装螺钉 |  | 0.0046 | 2 | ●
43_02 | 31218-YS1A-0000 | REAR Fender INST. Washer | 翻边衬套 | 翻边衬套-Φ18*2-Φ9*3-Φ6-3价彩-借用暴蜂前挡泥安装翻边衬套 | 后挡泥板后安装翻边衬套 | 18*18*5 | 0.0043 | 2 | ●
43_03 | B4-001-06-F2 | Washer B4001 D6 PL: Podkładka B4001 D6 | 平垫圈 | 平垫片-GB/T97.1-2002-Φ6-3价彩 | 后挡泥中段后安装垫片 |  |  | 1 | ●
43_04 | 31325-YQ5A-0000 | REAR Fender Cover Plate | 后挡泥下固定板 | PP-黑坯-砂纹-内嵌GB6170螺母M6四颗 |  | 84*101*13 | 0.0373 | 1 | ●
44.后制动(REAR BRAKE)
Nr na rysunku | Nr części | Nazwa części (EN / PL) | Nazwa części (CN) | Opis (CN) | Miejsce montażu | Wymiary (mm) | Masa (kg) | Ilość na rysunku | Dostępność części | Uwagi
44_01 | 52200-YQ5C-0100 | Rear Brake System Assy.（NEW） | 后制动总成 | 后制动总成-X版-不带镜座-强化卡钳 |  |  | 1.2675 | 1 | ● | 售后时成套装配，只下其中的零部件时不装配
| 52200-YQ5A-0000 | Rear Brake System Assy. | 后制动总成 | 后制动总成-越野版-带镜座 |  |  | 1.2675 | 1 |  | 已停售；仅作参考
44_02 | 52210-YQ5A-0000 | Rear Brake Cylinder Assy. PL: Zespół pompy hamulca tylnego | 后制动上泵组合 | 含后制动手柄组合-后制动上泵-上泵后压盖及安装螺钉-后制动开关-上泵过油螺栓及铜垫片 |  |  |  | 1 | ● | 组合售后
44_03 | 52211-YQ5A-0000 | Rear Brake Lever Assy. w/ Parking Brake | 后制动手柄组合 | 含后制动手柄-后制动手柄连接销-卡簧-调节螺钉-锁紧螺母-压簧-后制动驻车拨片-扭簧-驻车挡块-后制动手柄头-波形垫片-手柄头安装螺钉垫片螺母 |  |  |  | 1 | ● | 组合售后
44_04 | 52113-YQ5C-0000 | Brake Cylinder Clamp 2 | 上泵后压盖 | 铝合金-压铸-烤漆黑色-不带镜座 |  | 19.8*63*19.5 | 0.0247 | 1 | ●
44_05 | 52221-YQ5A-0000 | Rear Brake Switch | 后制动开关 | 方形开关-塑料外壳-插片接口 |  | 41*30*12 |  | 1 | ●
44_06 | 52240-YQ5A-0000 | REAR Brake Hose PL: Przewód hamulca tylnego | 后制动油管组合 | 含后制动油管-上泵过油螺栓-下泵过油螺栓-油管接头铜垫片 |  | 长1620 |  | 1 | ● | 组合售后
44_07 | 52290-YQ5A-0100 | REAR Brake Caliper（NEW） | 后制动钳组合 | 含后制动加强卡钳-蹄片-安装支架-下泵过油螺栓及铜垫片 |  |  |  | 1 | ● | 组合售后
| 52290-YQ5A-0000 | REAR Brake Caliper | 后制动钳组合 | 含后制动钳-蹄片-安装支架-下泵过油螺栓及铜垫片 |  |  |  | 1 |  | 已停售；仅作参考
44_08 | 52191-YQ5A-0000 | Front/Rear Brake Pads | 前/后制动蹄片 | 金属烧结蹄片 |  | 68.2*38.5*6.8 | 0.0575 | 1 | ●
44_09 | 52194-YQ5A-0000 | Brake Pad Pin | 制动片滑动轴 | 非标件-总长38.8mm-螺纹M8*6-轴径Φ5 |  | 8*8*38.8 | 0.0065 | 2
44_10 | 52193-YQ5A-0000 | Brake Pad Retaining Spring | 制动钳弹簧片 | 不锈钢-回位弹片-V形双孔 |  | 30*65.5*22 | 0.0037 | 1
44_11 | 52280-YQ5A-0000 | Rear Brake Caliper Support | 后制动钳安装板组合 | 铝合金6082-锻造-T6处理-烤漆黑色-带下滑动轴-上防尘套-挡片 |  |  |  | 1 | ●
44_12 | B3-002-05-010-F0 | Screw B3002 M5*10 PL: Śruba B3002 M5*10 | 内六角平圆头螺钉 | 内六角平圆头螺钉-GB/T70.2-2008-M5*10-不锈钢 | 车头油管固线夹安装螺钉 |  | 0.0021 | 1 | ●
| B3-002-05-010-F0 | Screw B3002 M5*10 PL: Śruba B3002 M5*10 | 内六角平圆头螺钉 | 内六角平圆头螺钉-GB/T70.2-2008-M5*10-不锈钢 | 后制动油管固线夹安装螺钉 |  |  | 1 | ●
44_13 | 81137-YQ2A-0000 | P Clip 95 | 车头油管固线夹 | 黑色尼龙塑料-LR-3/8 直径 9.5mm |  | Φ9.5 | 0.009 | 1 | ●
| 81137-YQ2A-0000 | P Clip 95 | 后制动油管固线夹 | 黑色尼龙塑料-LR-3/8 直径 9.5mm |  |  | 0.009 | 1 | ●
45.前制动(FRONT BRAKE)
Nr na rysunku | Nr części | Nazwa części (EN / PL) | Nazwa części (CN) | Opis (CN) | Miejsce montażu | Wymiary (mm) | Masa (kg) | Ilość na rysunku | Dostępność części | Uwagi
45_01 | 52100-YQ5C-0100 | Front Brake System Assy.（NEW） | 前制动总成 | 前制动总成-X版-不带镜座-强化卡钳 |  |  | 1.1145 | 1 | ● | 售后时成套装配，只下其中的零部件时不装配
45_02 | 52110-YQ5A-0000 | Front Brake Cylinder Assy. PL: Zespół pompy hamulca przedniego | 前制动上泵组合 | 含前制动手柄组合-前制动上泵-上泵后压盖及安装螺钉-前制动开关-上泵过油螺栓及铜垫片 |  |  |  | 1 | ● | 组合售后
45_03 | 52111-YQ5A-0000 | Front Brake Lever Assy. | 前制动手柄组合 | 含前制动手柄-前制动手柄连接销-卡簧-调节螺钉-锁紧螺母-压簧-前制动手柄头-波形垫片-手柄头安装螺钉垫片螺母 |  |  |  | 1 | ● | 组合售后
45_04 | 52113-YQ5C-0000 | Brake Cylinder Clamp 2 | 上泵后压盖 | 铝合金-压铸-烤漆黑色-不带镜座 |  | 19.8*63*19.5 | 0.0247 | 1 | ●
45_05 | 52121-YQ5A-0000 | Front Brake Switch | 前制动开关 | 方形开关-塑料外壳-插片接口 |  | 41*30*12 |  | 1 | ●
45_06 | 52140-YQ5A-0100 | Front Brake Hose（NEW） | 前制动油管组合 | 含前制动加长油管-上泵过油螺栓-下泵过油螺栓-油管接头铜垫片 |  | 长1260 |  | 1 | ● | 组合售后
| 52140-YQ5A-0000 | Front Brake Hose PL: Przewód hamulca przedniego | 前制动油管总成 | 含前制动油管-上泵过油螺栓-下泵过油螺栓-油管接头铜垫片 |  | 长1250 |  | 1 |  | 已停售；仅作参考
45_07 | 52190-YQ5A-0100 | Front Brake Caliper Assy.（NEW） | 前制动钳组合 | 含前制动加强卡钳-蹄片-安装支架及螺栓-下泵过油螺栓及铜垫片 |  |  |  | 1 | ● | 组合售后；需配合52140-YQ5A-0100前制动加长油管使用
| 52190-YQ5A-0000 | Front Brake Caliper Assy. | 前制动钳总成 | 含前制动钳-蹄片-安装支架及螺栓-下泵过油螺栓及铜垫片 |  |  |  | 1 |  | 已停售；仅作参考
45_08 | 52191-YQ5A-0000 | Front/Rear Brake Pads | 前/后制动蹄片 | 金属烧结蹄片 |  | 68.2*38.5*6.8 | 0.0575 | 1 | ●
45_09 | 52193-YQ5A-0000 | Brake Pad Retaining Spring | 制动钳弹簧片 | 不锈钢-回位弹片-V形双孔 |  | 8*8*38.8 | 0.0065 | 2 | ●
45_10 | 52180-YQ5A-0000 | Front Brake Caliper Support | 前制动钳安装板组合 | 铝合金6082-锻造-T6处理-烤漆黑色-安装孔距78.5-带下滑动轴-上防尘套-挡片 |  |  |  | 1 | ●
45_11 | 52194-YQ5A-0000 | Brake Pad Pin | 制动片滑动轴 | 非标件-总长38.8mm-螺纹M8*6-轴径Φ5 |  | 30*65.5*22 | 0.0037 | 1
45_12 | B3-001-08-035-F0 | Screw B3001 M8*35 PL: Śruba B3001 M8*35 | 内六角圆柱头螺钉 | 内六角圆柱头螺钉-GB/T70.1-2008-M8*35-不锈钢 | 前制动钳安装螺栓 |  | 0.017 | 2
46.轮组(WHEEL SET)
Nr na rysunku | Nr części | Nazwa części (EN / PL) | Nazwa części (CN) | Opis (CN) | Miejsce montażu | Wymiary (mm) | Masa (kg) | Ilość na rysunku | Dostępność części | Uwagi
46_01 | 25310-YQ5A-Z1 | FRONT Wheel Speed Sensor CPL. | 前轮速度传感器组合 | 含前轮速度传感器-传感器安装螺钉-ABS传感器垫片 |  |  | 0.0857 | 1 | ● | 组合售后
46_02 | 25310-YQ5A-0000 | FRONT Wheel Speed Sensor | 前轮速度传感器 | HT-加硬护管-线长1350mm |  | Length 1350 | 0.0787 | 1 | ●
46_03 | B3-002-06-016-F0 | Screw B3002 M6*16 PL: Śruba B3002 M6*16 | 内六角平圆头螺钉 | 内六角平圆头螺钉-GB/T70.2-2008-M6*16-不锈钢 | 传感器安装螺钉 |  | 0.004 | 1 | ●
46_04 | 41441-YS1A-0000 | ABS Sensor Washer | ABS传感器垫片 | 冲压-不锈钢304-t=0.5 |  | 15*28*1 | 0.001 | 6 | ● | 组合售后
46_05 | 25410-YQ5A-Z1 | REAR Wheel Speed Sensor CPL. | 后轮速度传感器组合 | 含后轮速度传感器-传感器安装螺钉-ABS传感器垫片 |  |  | 0.055 | 1 | ●
46_06 | 25410-YQ5A-0000 | REAR Wheel Speed Sensor | 后轮速度传感器 | HT-线长1000mm |  | 长1000 | 0.047 | 1 | ●
46_07 | B3-002-06-016-F0 | Screw B3002 M6*16 PL: Śruba B3002 M6*16 | 内六角平圆头螺钉 | 内六角平圆头螺钉-GB/T70.2-2008-M6*16-不锈钢 | 传感器安装螺钉 |  | 0.004 | 1 | ●
46_08 | 81147-YQ2A-0000 | Cable Tie 36150 PL: Opaska kablowa 36150 | 前轮速传感器线固定扎带 | 黑色尼龙扎带3.6mm*150mm |  |  | 0.001 | 1 | ●
46_09 | 98402 | Nylon clip98402 PL: Spinka nylonowa98402 | 3字形尼龙线夹 | 黑色尼龙-3字形-Φ6-Φ4.5 |  | 10*15*8 | 0.0005 | 6 | ●
46_10 | B1-008-06-016-F2 | Screw B1008 M6*16 PL: Śruba B1008 M6*16 | 六角法兰面螺栓 | 六角法兰面螺栓-GB/T5789-1986-M6*16-3价彩 | 前制动油管下固定卡安装螺钉 |  | 0.0067 | 1 | ●
46_11 | 52176-YS1A-0000 | Front Brake Hose Holder PL: Uchwyt przewodu hamulca przedniego | 前制动油管下固定卡 | 黑色PA6-砂纹 |  | 15.2*56*30 | 0.007 | 1 | ●
47.转把(HANDLEBAR, CONTROLS)
Nr na rysunku | Nr części | Nazwa części (EN / PL) | Nazwa części (CN) | Opis (CN) | Miejsce montażu | Wymiary (mm) | Masa (kg) | Ilość na rysunku | Dostępność części | Uwagi
47_01 | 23910-YQ5A-0000 | Ride-by-wire Throttle CPL. w/grip | 加油控制器 | 电子加油器-双霍尔-黑色喷塑-带轴承-扭簧Φ1.5mm-线长360mm |  |  | 0.2126 | 1 | ●
47_02 | 23820-YQ5A-0000 | R Handle Grip | 右手把胶 | 黑色-TPE橡胶-硬度邵氏≤40-一体式 |  | 62*62*142.6 |  | 1 | ●
47_04 | 23300-YQ5A-0001 | R 3 Combination Switch | 右开关总成 | 档位加READY开关-前后壳标识视角一致 |  | 39*69.7*75.5 | 0.1115 | 1 | ● | 因标识和24款不一样，不能用于24款车型 Ultra Bee MY 2024 not supported
47_05 | 51150-YQ5A-0000 | Handlebar PL: Kierownica | 方向把 | 铝合金6061-喷砂阳极氧化深灰色 |  | 101*800*80 | 0.5726 | 1 | ●
47_06 | B3-001-08-025-F0 | Screw B3001 M8*25 PL: Śruba B3001 M8*25 | 内六角圆柱头螺钉 | 内六角圆柱头螺钉-GB/T70.1-2008-M8*25-不锈钢 | 方向把压盖安装螺钉 |  | 0.0141 | 4
47_07 | 51164-YS1A-0000 | Handlebar Clamp Arch | 方向把压盖 | 铝合金锻造机加-阳极氧化黑色 |  | 27*59*21.3 | 0.0289 | 2 | ●
47_08 | 51162-YQ5A-0000 | Handlebar Support | 方向把卡座 | 铝合金型材机加-阳极氧化黑色 |  | 46.7*58.5*21 | 0.0685 | 2 | ●
47_09 | B3-001-010-035-F0 | Screw B3001 M10*35 PL: Śruba B3001 M10*35 | 内六角圆柱头螺钉 | 内六角圆柱头螺钉-GB/T70.1-2008-M10*35-不锈钢 | 方向把卡座安装螺钉 |  | 0.0291 | 2
47_10 | 81141-YQ2A-0000 | Cable Tie 8200 PL: Opaska kablowa 8200 | 左开关线缆固定扎带 | 黑色活扣尼龙扎带8mm*200mm |  |  | 0.001 | 1 | ●
| 81141-YQ2A-0000 | Cable Tie 8200 PL: Opaska kablowa 8200 | 右开关线缆固定扎带 | 黑色活扣尼龙扎带8mm*200mm |  |  | 0.001 | 1
47_11 | 23200-YQ5C-0001 | L Combination Switch UBX | 左开关总成 | 无转向灯/应急灯功能-带R/T标识-前后壳标识视角一致 |  | 62*73.5*84.5 | 0.1706 | 1 | ● | 因标识和24款不一样，不能用于24款车型 Ultra Bee MY 2024 not supported
47_12 | 23810-YQ5A-Z1 | L Handle Grip CPL. | 左手把胶组合 | 含左手把胶及抱箍 |  |  | 0.0572 | 1 | ● | 组合售后
47_13 | 23816-YQ5A-0000 | Handle Girp Lock Clamp | 手把胶锁紧抱箍 | 铝合金挤型材6061机加-阳极黑-带304螺钉GB70.1小头M4*15 |  | 33.5*33.8*8 | 0.0087 | 1 | ●
47_14 | 23810-YQ5A-0000 | L Handle Grip | 左手把胶 | 黑色-TPE橡胶-硬度邵氏≤40-一体式 |  | 62*62*128.5 | 0.0485 | 1 | ●
48.仪表(DASHBOARD)
Nr na rysunku | Nr części | Nazwa części (EN / PL) | Nazwa części (CN) | Opis (CN) | Miejsce montażu | Wymiary (mm) | Masa (kg) | Ilość na rysunku | Dostępność części | Uwagi
48_01 | 25100-YQ5A-0000 | Dashboard PL: Wyświetlacz | 仪表 | 数码仪表-CAN |  | 48.5*122*47.5 | 0.1269 | 1 | ●
48_02 | 81122-YS1A-0000 | Dashboard Absorber | 仪表工字胶 | 黑色硅胶-Φ7*Φ12*Φ17.5 |  |  | 0.0011 | 2 | ●
48_03 | 41350-YQ5A-0000 | Dashboard Bracket | 仪表支架 | 冲压-SPHC-t=2.5-黑色电泳 |  | 83.5*166*30.5 | 0.1175 | 1 | ●
48_04 | B4-003-06-F2 | Washer B4003 D6 PL: Podkładka B4003 D6 | 大垫圈 | 大垫圈-A级-GB/T96.1-2002-Φ6-3价彩 | 仪表安装垫片 |  | 0.002 | 2 | ●
48_05 | B2-015-06-F2 | Nut B2015 M6 PL: Nakrętka B2015 M6 | 非金属嵌件六角法兰面锁紧螺母 | 非金属嵌件六角法兰面锁紧螺母-GB/T6183.1-2000-M6-3价彩 | 仪表安装螺母 |  | 0.0041 | 2 | ●
48_06 | B3-001-06-016-F0 | Screw B3001 M6*16 PL: Śruba B3001 M6*16 | 内六角圆柱头螺钉 | 内六角圆柱头螺钉-GB/T70.1-2008-M6*16-不锈钢 | 仪表支架安装螺钉 |  | 0.0053 | 2 | ●
48_07 | B4-001-06-F2 | Washer B4001 D6 PL: Podkładka B4001 D6 | 平垫圈 | 平垫片-GB/T97.1-2002-Φ6-3价彩 | 仪表支架安装垫片 |  | 0.00059 | 2 | ●
49.灯具-1(LIGHT I)
Nr na rysunku | Nr części | Nazwa części (EN / PL) | Nazwa części (CN) | Opis (CN) | Miejsce montażu | Wymiary (mm) | Masa (kg) | Ilość na rysunku | Dostępność części | Uwagi
49_01 | 22110-YQ5A-0000 | Head Light PL: Reflektor przedni | 前照灯 | LED-3C-EC-C级灯-直射式-双透镜-铝合金散热后壳阳极灰黑色 |  | 88.5*119.3*80 | 0.4897 | 1 | ●
49_02 | B3-001-06-020-F0 | Screw B3001 M6*20 PL: Śruba B3001 M6*20 | 内六角圆柱头螺钉 | 内六角圆柱头螺钉-GB/T70.1-2008-M6*20-不锈钢 | 前照灯安装螺钉 |  | 0.006 | 2 | ●
49_03 | 41330-YQ5A-0000 | Head Light Bracket | 前照灯支架 | 铝合金-锻造阳极氧化黑色 |  | 121.5*122*24.7 | 0.1116 | 1 | ●
49_04 | 41341-YQ5A-0000 | Head Light Trim | 前照灯装饰块 | PP-黑坯-皮纹 |  | 35.5*132.5*111 | 0.0298 | 1 | ●
49_05 | B3-002-06-010-F0 | Screw B3002 M6*10 PL: Śruba B3002 M6*10 | 内六角平圆头螺钉 | 内六角平圆头螺钉-GB/T70.2-2008-M6*10-不锈钢 | 前照灯装饰块安装螺钉 |  | 0.0033 | 2 | ●
49_06 | B3-001-06-025-F0 | Screw B3001 M6*25 PL: Śruba B3001 M6*25 | 内六角圆柱头螺钉 | 内六角圆柱头螺钉-GB/T70.1-2008-M6*25-不锈钢 | 前照灯支架安装螺钉 |  | 0.0068 | 2 | ●
50.灯具-2(LIGHT II)
Nr na rysunku | Nr części | Nazwa części (EN / PL) | Nazwa części (CN) | Opis (CN) | Miejsce montażu | Wymiary (mm) | Masa (kg) | Ilość na rysunku | Dostępność części | Uwagi
50_01 | FB03-003-04-013-F3 | Screw FB03003 M4*13 PL: Śruba FB03003 M4*13 | 十字头双线自攻钉 | 十字头双线自攻钉-M4*13-黑锌 | 前制动油管上固定卡安装螺钉 |  | 0.0016 | 2 | ●
50_02 | 52175-YQ5A-0000 | Front Brake Hose Holder PL: Uchwyt przewodu hamulca przedniego | 前制动油管上固定卡 | PA6+GF20-黑坯-皮纹 |  | 29.5*109*30.5 | 0.0161 | 1 | ●
50_03 | B3-002-06-016-F0 | Screw B3002 M6*16 PL: Śruba B3002 M6*16 | 内六角平圆头螺钉 | 内六角平圆头螺钉-GB/T70.2-2008-M6*16-不锈钢 | 头罩上安装螺钉 |  | 0.004 | 2 | ●
50_04 | 32221-YQ5A-0000 | Head Light Cover Plate | 头罩装饰片 | PP塑片-厚1mm |  | 41*134.3*1 | 0.0026 | 1 | ●
50_05 | FB02-001-06-F2 | Clipmutter FB02001 M6 PL: Nakrętka zatrzaskowa FB02001 M6 | 螺纹夹 | 螺纹夹-M6-3价彩 | 头罩上安装螺纹夹 |  | 0.0037 | 2 | ●
50_06 | 31110-YQ5A-0000-Y4 | Head Light Shroud Black | 头罩 | pp-亮黑色坯-光面 |  | 92.5*195*220 | 0.1079 | 1 | ● | 限定黑黄色状态
50_07 | 98305 | TS Rubber Plug | 转向灯堵头 | YQ5A前转向灯安装孔用-扣式堵头-SKT11-尼龙PA66-深灰色 |  | 12.8*12.8*10.5 | 0.0003 | 2 | ● | 配合31110-YQ5A-0000-Y4黑色头罩
50_08 | B3-002-06-012-F0 | Screw B3002 M6*12 PL: Śruba B3002 M6*12 | 内六角平圆头螺钉 | 内六角平圆头螺钉-GB/T70.2-2008-M6*12-不锈钢 | 头罩下安装螺钉 |  | 0.0033 | 2 | ●
50_09 | FB09-001-06-F2 | Washer FB09001 D6 PL: Podkładka FB09001 D6 | 翻边衬套 | 翻边衬套-Φ13*0.9-Φ7.7*2.6-Φ6-3价彩 | 头罩下安装翻边衬套 |  | 0.00096 | 2 | ●
51.挡泥-5(FENDER V)
Nr na rysunku | Nr części | Nazwa części (EN / PL) | Nazwa części (CN) | Opis (CN) | Miejsce montażu | Wymiary (mm) | Masa (kg) | Ilość na rysunku | Dostępność części | Uwagi
51_01 | 31210-YQ5A-0000-Y4 | Front Fender Black | 前挡泥板 | PP-亮黑色坯-光面 |  | 159.5*584*196 | 0.3293 | 1 | ● | 限定黑黄色状态
51_02 | 31218-YS1A-0000 | Front Fender Bushing PL: Tuleja błotnika przedniego | 前挡泥安装翻边衬套 | 翻边衬套-Φ18*2-Φ9*3-Φ6-3价彩-借用暴蜂前挡泥安装翻边衬套 |  | 18*18*5 | 0.004 | 4 | ●
51_03 | B4-003-06-F2 | Washer B4003 D6 PL: Podkładka B4003 D6 | 大垫圈 | 大垫圈-A级-GB/T96.1-2002-Φ6-3价彩 | 前挡泥安装垫片 |  | 0.002 | 4 | ●
51_04 | B1-008-06-016-F2 | Screw B1008 M6*16 PL: Śruba B1008 M6*16 | 六角法兰面螺栓 | 六角法兰面螺栓-GB/T5789-1986-M6*16-3价彩 | 前挡泥安装螺钉 |  | 0.0067 | 4 | ●
51_05 | 31210-YQ5A-Z-Y4 | Front Fender Assy.（black） | 黑色前挡泥板组合 | 含前挡泥板（黑色）-前挡泥安装翻边衬套、安装垫片及安装螺钉 |  |  | 0.3801 | 1 | ● | 带标件售后 限定黑黄色状态
52.手把护罩(HANDGUARD)
Nr na rysunku | Nr części | Nazwa części (EN / PL) | Nazwa części (CN) | Opis (CN) | Miejsce montażu | Wymiary (mm) | Masa (kg) | Ilość na rysunku | Dostępność części | Uwagi
52_01 | 32380-YQ5A-Z0-Y4 | Hand Guard Assy.（black） | 黑色手把护罩大组合 | 含手把护罩安装座大组合-黑色手把护罩组合 |  |  | 0.2416 | 1 | ● | 组合售后 限定黑黄色状态
52_02 | 32380-YQ5A-Z1 | Hand Guard INST. Holder CPL. | 手把护罩安装座大组合 | 含手把护罩安装座组合-安装块-安装螺钉 |  |  | 0.1332 | 1 | ● | 组合售后
52_03 | 32382-YQ5A-Z1 | Hand Guard INST. Holder Set | 手把护罩安装座组合 | 含左手把护罩安装座-右手把护罩安装座-尼龙钢卡扣扎带 |  |  | 0.0854 | 1 | ● | 组合售后
52_04 | 32385-YQ5A-0000 | Hand Guard INST Block. | 手把护罩安装块 | 冲压-Q235，t=5-双螺纹孔M6 |  | 12*41*5 | 0.0143 | 2 | ●
52_05 | FB03-001-06-016-F0 | Screw FB03001 M6*16 PL: Śruba FB03001 M6*16 | 内六角盘头螺钉 | 内六角盘头螺钉-盘头Φ14-M6*16-不锈钢 | 手把护罩安装螺钉 |  | 0.0048 | 4 | ●
52_06 | 32392-YQ5A-0000 | Right Hand Guard INST. Holder | 右手把护罩安装座 | PA6+GF30-黑坯-皮纹 |  | 48*130*52 | 0.041 | 1 | ●
52_07 | 32382-YQ5A-0000 | Left Hand Guard INST. Holder | 左手把护罩安装座 | PA6+GF30-黑坯-皮纹 |  | 48*130*52 | 0.041 | 1 | ●
52_08 | 95206 | Nylon Stainless Steel Cable Ties 6200 | 尼龙钢卡扣扎带 | 黑色尼龙扎带-不锈钢嵌件卡扣-6*200mm |  |  | 0.0017 | 2 | ●
52_09 | 32381-YQ5A-Z1-Y4 | Hand Guard Set（Black） | 黑色手把护罩组合 | 含左手把护罩-右手把护罩（亮黑色） |  |  | 0.1084 | 1 | ● | 组合售后 限定黑黄色状态
52_10 | 32391-YQ5A-0100-Y4 | R Hand Guard | 右手把护罩 | PP-亮黑色坯-光面套纹 |  | 27*229.2*104.7 | 0.0542 | 1 | ● | 限定黑黄色状态
52_11 | 32381-YQ5A-0100-Y4 | L Hand Guard | 左手把护罩 | PP-亮黑色坯-光面套纹 |  | 27*229.2*104.7 | 0.0542 | 1 | ● | 限定黑黄色状态
53.覆盖件-4(COVER IV)
Nr na rysunku | Nr części | Nazwa części (EN / PL) | Nazwa części (CN) | Opis (CN) | Miejsce montażu | Wymiary (mm) | Masa (kg) | Ilość na rysunku | Dostępność części | Uwagi
53_01 | 32232-YQ5A-0000 | L Battery Compartment Cover | 电池仓盖左装饰板 | PP-色坯-光面（亮白/亮黑） |  | 122*350.5*42.8 | 0.072 | 1 | ●
53_02 | FB03-003-04-013-F3 | Screw FB03003 M4*13 PL: Śruba FB03003 M4*13 | 十字头双线自攻钉 | 十字头双线自攻钉-M4*13-黑锌 | 电池仓盖装饰板安装螺钉 |  | 0.0016 | 6 | ●
53_03 | 32231-YQ5A-0000 | UB Battery Compartment Cover | 电池仓盖 | PA6+GF30-黑坯-局部套皮纹 |  | 93.5*400.5*222.5 | 0.5014 | 1 | ●
53_04 | 32233-YQ5A-0000 | R Battery Compartment Cover | 电池仓盖右装饰板 | PP-色坯-光面（亮白/亮黑） |  | 122*350.5*42.8 | 0.0733 | 1 | ●
54.锁具(LOCK)
Nr na rysunku | Nr części | Nazwa części (EN / PL) | Nazwa części (CN) | Opis (CN) | Miejsce montażu | Wymiary (mm) | Masa (kg) | Ilość na rysunku | Dostępność części | Uwagi
54_01 | 27210-YQ5A-Z1 | Battery Compartment Lock Set | 电池仓盖锁组合 | 含电池仓锁-电池仓锁回位簧-电池仓锁安装块及安装螺钉 |  |  | 0.0985 | 1 | ● | 组合售后
54_02 | B3-002-04-010-F0 | Screw B3002 M4*10 PL: Śruba B3002 M4*10 | 内六角平圆头螺钉 | 内六角平圆头螺钉-GB/T70.2-2008-M4*10-不锈钢 | 电池仓盖锁安装螺钉 |  | 0.0011 | 4 | ●
54_03 | 27210-YQ5A-0000 | Battery Compartment Lock | 电池仓盖锁 | 不锈钢-搭扣锁 |  | 29.6*57.5*11 | 0.0374 | 2
54_04 | 27235-YQ5A-0000 | Battery Compartment Lock Spring | 电池仓盖锁回位簧 | U型簧-65Mn-线径Φ1 |  | 35.7*27*11 | 0.001 | 1
54_05 | 41765-YQ5A-0000 | Battery Compartment Lock INST. Plate | 电池仓盖锁安装块 | SPHC，t=3-3价彩 |  | 15*62*3 | 0.0183 | 1
54_06 | B3-002-06-025-F0 | Screw B3002 M6*25 PL: Śruba B3002 M6*25 | 内六角平圆头螺钉 | 内六角平圆头螺钉-GB/T70.2-2008-M6*25-不锈钢 | 座垫总成前限位衬套安装螺钉 |  | 0.0057 | 1 | ●
54_07 | 32325-YQ5A-0000 | Battery Compartment Lock Bushing | 座垫总成前限位衬套 | 铝合金-沉口台阶衬套-外径Φ26-沉口Φ12.5*90º-台阶Φ12*6.7-内孔Φ6.2-阳极氧化黑色 |  | 26*26*10.5 | 0.0064 | 1 | ●
54_08 | B2-015-06-F2 | Nut B2015 M6 PL: Nakrętka B2015 M6 | 非金属嵌件六角法兰面锁紧螺母 | 非金属嵌件六角法兰面锁紧螺母-GB/T6183.1-2000-M6-3价彩 | 座垫总成前限位衬套安装螺母 |  | 0.0041 | 1 | ●
54_09 | 21783-YQ5A-0000 | Battery Compartment Rubber Bumper | 电池仓盖缓冲胶 | 橡胶-三元乙丙橡胶-HA45~50 |  | 51*53*25.8 | 0.05 | 1 | ●
55.车联网终端(T-BOX)
Nr na rysunku | Nr części | Nazwa części (EN / PL) | Nazwa części (CN) | Opis (CN) | Miejsce montażu | Wymiary (mm) | Masa (kg) | Ilość na rysunku | Dostępność części | Uwagi
55_01 | 21260-YQ5A-0200 | T-BOX Assy. NA | T-BOX车联网终端总成 | CAN通讯，北美版，4G CAT M网络，配国外物联网卡 |  |  | 0.07232 | 1 | ● | 限定北美
55_02 | 90006 | SIM Card AT（old） | 车联网终端SIM卡 | 欧美50M包月套餐-lingke供应-奥地利电信 |  |  |  | 1 |  | 不包含流量，只有SIM卡已停售
| 90006 | SIM Card AT （with 2 years data plan） | 车联网终端SIM卡 | 含2年流量 |  |  |  | 1 | ● | 购买卡后包含2年流量，请尽快激活
55_03 | 32368-YQ5A-Z1 | T-BOX Case Assy. | GPS防护罩组合 | 含GPS防护罩-泡棉及安装螺钉 |  |  | 0.0302 | 1 | ● | 组合售后
55_04 | 81173-YQ5A-0000 | T-BOX Buffer Foam | GPS防护罩缓冲泡棉 | 黑色EVA泡棉-67*16*3-单面带胶 |  | 16*67*3 | 0.0238 | 2
55_05 | 32368-YQ5A-0000 | T-BOX case | GPS防护罩 | PP-黑坯-皮纹 |  | 32.5*131.5*70.8 |  | 1
55_06 | FB03-003-04-013-F3 | Screw FB03003 M4*13 PL: Śruba FB03003 M4*13 | 十字头双线自攻钉 | 十字头双线自攻钉-M4*13-黑锌 | GPS防护罩安装螺钉 |  | 0.0016 | 4 | ●
55_07 | 81134-YQ5A-0000 | Cable Tie Holder | GPS固线卡 | 马鞍形扎带固定座-安装孔Φ4-黑色尼龙 |  | 10*15*7 | 0.00014 | 1 | ●
55_08 | 81147-YQ2A-0000 | Cable Tie 36150 PL: Opaska kablowa 36150 | GPS对插线扎带 | 黑色尼龙扎带3.6mm*150mm |  |  | 0.001 | 1 | ●
55_09 | B3-006-006-010-F2 | Screw B3006 ST3.5*13 PL: Śruba B3006 ST3.5*13 | 十字槽盘头自攻钉 | 十字槽盘头自攻钉-GB/T845-1985-ST3.5*9.5-3价彩 | GPS固线卡安装螺钉 |  | 0.0009 | 1 | ●
56.USB(USB)
Nr na rysunku | Nr części | Nazwa części (EN / PL) | Nazwa części (CN) | Opis (CN) | Miejsce montażu | Wymiary (mm) | Masa (kg) | Ilość na rysunku | Dostępność części | Uwagi
56_01 | FB01-001-06-012-F0 | Screw FB01001 M6*12 PL: Śruba FB01001 M6*12 | 内六角盘头台阶螺钉 | 内六角盘头台阶螺钉-盘头Φ14-M6*12-台阶Φ8.5*3-不锈钢 | USB装饰罩安装螺钉 |  | 0.0056 | 3 | ●
56_02 | 24601-YQ2A-0000 | USB Cap PL: Osłona USB | USB防水胶帽 | 硅橡胶HD60-70 |  | 84×36.5×14.5 | 0.0037 | 1 | ●
56_03 | 24600-YQ2A-0000 | USB Port PL: Gniazdo USB | USB接口 | USB接口-CS-436C1-蓝光-带防水胶帽-短路保护-12V/5V-2.1A |  | 36.5×36.5×48.5 | 0.0215 | 1 | ●
56_04 | 24611-YQ5A-0000 | USB port INST. Cover | USB装饰罩 | PP-黑坯-皮纹 |  |  | 0.036 | 1 | ●
57.气撑(GAS STRUT)
Nr na rysunku | Nr części | Nazwa części (EN / PL) | Nazwa części (CN) | Opis (CN) | Miejsce montażu | Wymiary (mm) | Masa (kg) | Ilość na rysunku | Dostępność części | Uwagi
57_01 | FB03-011-06-F0 | Pin FB03 M6 d8*33 | 电池仓盖安装轴 | 内六角平圆头子母对锁螺钉-母螺钉-M6-Φ8*33-不锈钢 |  |  | 0.0132 | 2 | ●
57_02 | FB03-001-06-012-F0 | Screw FB03001 M6*12 PL: Śruba FB03001 M6*12 | 内六角盘头螺钉 | 内六角平圆头子母对锁螺钉-子螺钉-M6*12-不锈钢 | 电池仓盖安装轴对锁螺钉 |  | 0.0044 | 2 | ●
57_03 | FB08-001-F2 | B-shaped Pin FB08 | 防脱B形销 | 防脱B形销-钢丝Φ1.4-Φ6.3-21.5-弯钩-3价彩 |  |  | 0.0007 | 2 | ●
57_04 | B4-001-04-F2 | Washer B4001 D4 PL: Podkładka B4001 D4 | 平垫圈 | 平垫片-GB/T97.1-2002-Φ4-3价彩 | 气撑安装垫片 |  | 0.00028 | 2 | ●
57_05 | B4-006-04-021-F2 | Pin B4006 d4*21 | 销轴 | 销轴-GB/T882-2008-Φ4*21-销孔Φ1.5-3价彩 | 气撑上安装销轴 |  | 0.0024 | 1 | ●
57_06 | B4-006-04-016-F2 | Pin B4006 d4*16 | 销轴 | 销轴-GB/T882-2008-Φ4*16-销孔Φ1.5-3价彩 | 气撑下安装销轴 |  | 0.0026 | 1 | ●
57_07 | 41761-YQ5A-0000 | Battery Compartment Cover Gas Strut | 电池仓盖气撑 | QD型-气缸筒外径Φ12-杆径Φ4-孔距150-行程50-举力50N-黑色烤漆 |  | 12*12*158 | 0.042 | 1 | ●
58.车架-7(FRAME VII)
Nr na rysunku | Nr części | Nazwa części (EN / PL) | Nazwa części (CN) | Opis (CN) | Miejsce montażu | Wymiary (mm) | Masa (kg) | Ilość na rysunku | Dostępność części | Uwagi
58_01 | B3-002-04-012-F0 | Screw B3002 M4*12 PL: Śruba B3002 M4*12 | 内六角平圆头螺钉 | 内六角平圆头螺钉-GB/T70.2-2008-M4*12-不锈钢 | ASR电源模块安装螺钉 |  | 0.0353 | 1 | ●
58_02 | 41210-YQ5A-0000 | Frame Support Bracket | 车架下托架 | 铝合金焊接-阳极氧化黑色 |  | 108*239.5*160 | 0.3897 | 1 | ●
58_03 | 25320-YS1B-0000 | ASR Control Unit | ASR控制模块 | ASR控制信号-12V-黑色塑料外壳 |  | 27.5*26*15.5 | 0.0013 | 1 | ●
58_04 | B2-008-04-F2 | Nut B2008 M4 PL: Nakrętka B2008 M4 | 1型非金属嵌件六角锁紧螺母 | 非金属嵌件六角锁紧螺母-GB/T889.1-2000-M4-3价彩 | ASR电源模块安装螺母 |  | 0.0009 | 1 | ●
59.车架-8(FRAME VIII)
Nr na rysunku | Nr części | Nazwa części (EN / PL) | Nazwa części (CN) | Opis (CN) | Miejsce montażu | Wymiary (mm) | Masa (kg) | Ilość na rysunku | Dostępność części | Uwagi
59_01 | B3-001-08-035-F0 | Screw B3001 M8*35 PL: Śruba B3001 M8*35 | 内六角圆柱头螺钉 | 内六角圆柱头螺钉-GB/T70.1-2008-M8*35-不锈钢 | 车架下托架上安装螺钉 |  | 0.017 | 2 | ●
59_02 | B3-001-08-030-F0 | Screw B3001 M8*30 PL: Śruba B3001 M8*30 | 内六角圆柱头螺钉 | 内六角圆柱头螺钉-GB/T70.1-2008-M8*30-不锈钢 | 车架下托架下安装螺钉 |  | 0.0155 | 2 | ●
59_03 | 81147-YQ2A-0000 | Cable Tie 36150 PL: Opaska kablowa 36150 | 电机前线缆固定扎带 | 黑色尼龙扎带3.6mm*150mm |  |  | 0.001 | 1 | ●
60.护底(SKID PLATE)
Nr na rysunku | Nr części | Nazwa części (EN / PL) | Nazwa części (CN) | Opis (CN) | Miejsce montażu | Wymiary (mm) | Masa (kg) | Ilość na rysunku | Dostępność części | Uwagi
60_01 | FB03-003-04-013-F3 | Screw FB03003 M4*13 PL: Śruba FB03003 M4*13 | 十字头双线自攻钉 | 十字头双线自攻钉-M4*13-黑锌 | 下护板左装饰块连接螺钉 |  | 0.0016 | 2 | ●
| FB03-003-04-013-F3 | Screw FB03003 M4*13 PL: Śruba FB03003 M4*13 | 十字头双线自攻钉 | 十字头双线自攻钉-M4*13-黑锌 | 下护板右装饰块连接螺钉 |  | 0.0016 | 2
60_02 | 41754-YQ5A-0000-Y4 | R Frame Support Bracket Protector Black（black） | 车架下护板右装饰块 | PP-黑色坯-皮纹 |  | 84*133.5*29 | 0.0187 | 1 | ● | 限定黑黄色状态
60_03 | 41753-YQ5A-0000-Y4 | L Frame Support Bracket Protector Black（black） | 车架下护板左装饰块 | PP-黑色坯-皮纹 |  | 84*133.5*29 | 0.0187 | 1 | ● | 限定黑黄色状态
60_04 | 41750-YQ5A-0000 | Skid Plate | 车架下护板 | PA6+GF30-黑坯-皮纹 |  | 79.5*289.7*186.8 | 0.3316 | 1 | ●
60_05 | FB03-001-06-020-F0 | Screw FB03001 M6*20 PL: Śruba FB03001 M6*20 | 内六角盘头螺钉 | 内六角盘头螺钉-盘头Φ14-M6*20-不锈钢 | 下护板左装饰块安装螺钉 |  | 0.0189 | 1 | ●
| FB03-001-06-020-F0 | Screw FB03001 M6*20 PL: Śruba FB03001 M6*20 | 内六角盘头螺钉 | 内六角盘头螺钉-盘头Φ14-M6*20-不锈钢 | 下护板右装饰块安装螺钉 |  | 0.0189 | 1 | ●
60_06 | FB03-001-06-016-F0 | Screw FB03001 M6*16 PL: Śruba FB03001 M6*16 | 内六角盘头螺钉 | 内六角盘头螺钉-盘头Φ14-M6*16-不锈钢 | 车架下护板安装螺钉 |  | 0.0048 | 4 | ●
60_07 | FB02-001-06-F2 | Clipmutter FB02001 M6 PL: Nakrętka zatrzaskowa FB02001 M6 | 螺纹夹 | 螺纹夹-M6-3价彩 | 车架下护板安装螺纹夹 |  | 0.0037 | 4 | ●
61.电池(BATTERY)
Nr na rysunku | Nr części | Nazwa części (EN / PL) | Nazwa części (CN) | Opis (CN) | Miejsce montażu | Wymiary (mm) | Masa (kg) | Ilość na rysunku | Dostępność części | Uwagi
61_01 | 21700-YQ5A-0200 | Charger N.A. PL: Ładowarka N.A. | 充电器 | 85V/15A-1000W-全密闭-带提手-美标-UL认证-虬龙标签 |  | 254*122*80 | 2.88 | 1 | ● | 限定北美
61_02 | 26000-YQ5A-0000 | Li-on Battery Pack | 锂电池总成 | 74V/55Ah-铝壳阳极氧化-带透气阀-带LCD电量表-FNP53B电芯-20S1P-CAN通讯 |  | 186.5*241.5*341.5 | 20.195 | 1 | ● | old
| 26000-YQ5A-0200 | Li-on Battery Pack | 锂电池总成 | 74V/60Ah-铝壳阳极氧化-带透气阀-带LCD电量表-FNP53B电芯-20S1P-CAN通讯 |  | 186.5*241.5*341.5 | 20.195 | 1 | ● | 可以用于24款极蜂，续航略微增加，动力不变 Ultra Bee MY 2024 supported
62.座垫(SEAT)
Nr na rysunku | Nr części | Nazwa części (EN / PL) | Nazwa części (CN) | Opis (CN) | Miejsce montażu | Wymiary (mm) | Masa (kg) | Ilość na rysunku | Dostępność części | Uwagi
62_01 | 32300-YQ5A-0200 | Seat Assy. STD | 座垫总成 | 底板PP黑坯-高座-磨砂纹皮革-烫印LOGO |  | 163*825.8*188.3 | 1.3492 | 1 | ●
| 32300-YQ5A-0300 | Seat Assy. STD | 座垫总成 | 底板PP黑坯-低座-磨砂纹皮革-烫印LOGO |  | 163*825.8*188.3 | 1.3492 | 1 | ●
63.贴花(DECAL)
Nr na rysunku | Nr części | Nazwa części (EN / PL) | Nazwa części (CN) | Opis (CN) | Miejsce montażu | Wymiary (mm) | Masa (kg) | Ilość na rysunku | Dostępność części | Uwagi
63_01 | 82410-YQ5A-Z2-Y4 | Decal Set | 全车贴花 | 含车身贴花-前减震护板贴花-平叉贴花-电池上端盖贴花 |  |  |  | 1 | ● | 限定黑色状态
| 82410-YQ5A-Z2-Y22 | Decal Set | 全车贴花 | 含车身贴花-前减震护板贴花-黄色平叉贴花 |  |  |  | 1 | ● | 限定金棕色状态
63_02 | 82410-YQ5A-0100 | Decal Frame | 车身贴花 | 3M-白色PET自带背胶-黑色+金色图案 |  |  |  | 1 | 词条仅供介绍用，不单卖
63_03 | 82430-YQ5A-0100 | Decal Swingarm | 平叉贴花 | PVC胶皮+ 55280背胶-黑底灰色logo |  |  |  | 1 | 词条仅供介绍用，不单卖 | 限定黑色平叉
| 82430-YQ5A-0200 | Decal Swingarm | 平叉贴花 | PVC胶皮+55280背胶-黄底灰色logo |  |  |  | 1 | 词条仅供介绍用，不单卖 | 限定金棕色平叉
63_04 | 82420-YQ5A-0200 | Decal Fork Protector | 前减震护板贴花 | 3M -PET自带背胶-黑色+金色图案 |  |  |  | 1 | 词条仅供介绍用，不单卖
64.标签(LABEL)
Nr na rysunku | Nr części | Nazwa części (EN / PL) | Nazwa części (CN) | Opis (CN) | Miejsce montażu | Wymiary (mm) | Masa (kg) | Ilość na rysunku | Dostępność części | Uwagi
64_01 | 82120-YQ5C-0200 | Warning Lable Set US | 美国警示标签 | 美国版-PET格子胶 |  |  |  | 1 | ● | 限定北美版美国
| 82120-YQ5C-0300 | Warning Lable Set CA | 加拿大警示标签 | 加拿大版版-PET格子胶 |  |  |  | 1 | ● | 限定北美版加拿大
65.随车工具(TOOL KITS)
Nr na rysunku | Nr części | Nazwa części (EN / PL) | Nazwa części (CN) | Opis (CN) | Miejsce montażu | Wymiary (mm) | Masa (kg) | Ilość na rysunku | Dostępność części | Uwagi
65_01 | 82110-YQ5A-0100 | Tool Kit | 随车工具套装 | 10件套-带包-带魔术贴绑带 |  |  |  | 1 | ●
65_02 | 82118-YQ5A-0000 | #12 Allen Wrench | 12号内六角扳手 | 内六角扳手-12mm-长度38*190mm-40CR-哑光镀镍 |  |  | 0.2007 | 1 | ●
65_03 | 82215-YS1A-0000 | Owner Document Bag | 说明书包装袋 | 牛津布-200mm*250mm*45mm |  | 200*250*45 | 0.02516 | 1
66.整车标件(STANDARD SPARE PARTS SET)
Nr na rysunku | Nr części | Nazwa części (EN / PL) | Nazwa części (CN) | Opis (CN) | Miejsce montażu | Wymiary (mm) | Masa (kg) | Ilość na rysunku | Dostępność części | Uwagi
66_01 | 99100-YQ5A-0000 | UB Standard Spare Parts Set | 整车标件总成 | 含整车安装标件 |  |  |  | 1 | ●

## Ultra Bee X NA(YQ5C)
1.车架-1(FRAME I)
Nr na rysunku | Nr części | Nazwa części (EN / PL) | Nazwa części (CN) | Opis (CN) | Miejsce montażu | Wymiary (mm) | Masa (kg) | Ilość na rysunku | Dostępność części | Uwagi
1_01 | 41100-YQ5A-0001 | UB Frame Assy | 车架焊接总成 | 铝合金型材、锻件和铝板组焊-带后脚制动安装孔-喷砂-白坯 |  | 465*735.5*250 | 5.6 | 1
| 41100-YQ5A-0001-Y15 | UB Frame Assy Tile Green | 车架焊接总成-墨绿色 | 车架烤漆-墨绿色 |  | 465*735.5*250 | 5.6 | 1 | ●
| 41100-YQ5A-0001-Y4 | UB Frame Assy Black | 车架焊接总成-黑色 | 车架烤漆-黑色 |  | 465*735.5*250 | 5.6 | 1 | ● | 限定黑黄色状态
1_02 | 98301 | Robber Plug | 方向阻尼安装堵头 | 7.8mm密封条卡扣-PA66-黑色 |  | 12.5*12.5*16 | 0.0006 | 2 | ●
1_03 | B5-005-001-010 | Blind Rivets B5005 | 抽芯铆钉 | 开口型平圆头抽芯铆钉-GB/T12618.1-2006-Φ3.2*10-铝合金 |  |  | 0.00087 | 2
1_04 | 55165-YQ5A-0000 | Linkage Arm Bushing PL: Tuleja łącznika | 连杆车架安装位衬套 | 衬套Φ10-Φ16-14-轴承钢 |  | 16*16*14 | 0.012 | 2 | ●
1_05 | Z-SF-1-16-18-12 | Linkage Arm Bearing | 滑动轴承 | 滑动轴承SF-1-Φ16-Φ18-12 | 连杆车架安装位轴承 | 18*18*12 | 0.0128 | 2 | ●
1_06 | 32352-YQ5A-0000 | Battery Bottom Supporting Bracket | 锂电池下限位卡 | PA6+GF30-黑坯-皮纹 |  | 24.5*182*24.3 | 0.0137 | 2 | ●
1_07 | 11218-YQ5A-0000 | Motor Position Adjuster PL: Regulator położenia silnika | 电机头位置调节卡座 | PA6+GF20-黑坯-砂纹-内嵌定位销Φ6.5*Φ8-13.5 |  | 21*45.5*26 | 0.0097 | 1 | ●
1_08 | 98306 | Rear brake mounting Plug | 后制动泵安装孔堵头 | 6mm密封条卡扣-PA66-黑色 |  |  |  | 1 | ●
2.主线缆(MAIN HARNESS)
Nr na rysunku | Nr części | Nazwa części (EN / PL) | Nazwa części (CN) | Opis (CN) | Miejsce montażu | Wymiary (mm) | Masa (kg) | Ilość na rysunku | Dostępność części | Uwagi
2_01 | 24100-YQ5C-0000 | UBX Main Harness | 主电缆 | X版-只带大灯接口-线材AVSS-布基胶带-非ABS版 |  |  | 0.5001 | 1 | ●
2_02 | 24120-YQ5A-0000 | Communication Cable | 电池信号线 | 电池信号线-8PIN-PVC护套线 |  |  | 0.0565 | 1 | ●
2_03 | FB03-001-06-012-F0 | Screw FB03001 M6*12 PL: Śruba FB03001 M6*12 | 内六角盘头螺钉 | 内六角盘头螺钉-盘头Φ14-M6*12-不锈钢 | 保险盒安装螺栓 |  | 0.0044 | 1 | ●
2_04 | B3-002-05-010-F0 | Screw B3002 M5*10 PL: Śruba B3002 M5*10 | 内六角平圆头螺钉 | 内六角平圆头螺钉-GB/T70.2-2008-M5*10-不锈钢 | 车头主电缆固线夹安装螺钉 |  | 0.0021 | 1 | ●
2_05 | 81155-YQ2B-0000 | P Clip 158 | 车头主电缆固线夹 | 黑色尼龙塑料-LR-5/8 直径 15.8mm |  | Φ15.8 | 0.0013 | 1 | ●
3.全车锁(KEY SWITCH)
Nr na rysunku | Nr części | Nazwa części (EN / PL) | Nazwa części (CN) | Opis (CN) | Miejsce montażu | Wymiary (mm) | Masa (kg) | Ilość na rysunku | Dostępność części | Uwagi
3_01 | 27000-YQ5A-0000 | Key Switch Set PL: Zestaw stacyjki | 全车锁 | 含方向锁-电控锁-座垫锁及锁座-钥匙 |  |  | 0.2657 | 1 | ● | 组合售后
3_02 | 27100-YQ2B-0100 | Steering Lock | 方向锁 | 机械式-不带防尘盖-B级锁芯-锁舌φ10-伸出长度16 |  | 24*36.8*35 | 0.0814 | 1 | ●
3_03 | 27260-YS1B-0000 | Key Switch | 电门锁 | 两档式-塑料外壳-AMP两孔插头-B级锁芯-触点加大 |  | 30.5*30.5*43.5 | 0.0511 | 1 | ●
3_04 | 27230-YQ5A-0000 | Seat Lock | 座垫锁 | 机械式-带防尘弹片-B级锁芯-不锈钢饰圈-锁钩旋转70度 |  | 38.2*27*32.5 | 0.047 | 1 | ●
3_05 | 27233-YQ5A-0000 | Cable Holder | 拉索支架 | L型冲压支架-板厚2-镀兰白锌 |  | 40*58.5*41.5 | 0.023 | 1 | ●
3_06 | 27232-YQ5A-0000 | Spring Clamp | 弹簧卡片 | 65Mn-厚0.5-镀黑锌 |  | 24*34.5*8.4 | 0.0024 | 1 | ●
3_07 | 27231-YQ5A-0000 | Seat Lock Stand | 座垫锁座 | 机械式-锁孔φ13深11-锁钩厚2 |  | 53.8*62*11.5 | 0.0403 | 1
3_08 | 71150-YQ5A-0000 | Seat Lock Cable | 座垫拉索 | 总长353-带弹簧 |  | length 353 | 0.0254 | 1 | ●
4.方向柱(TRIPLE CLAMP)
Nr na rysunku | Nr części | Nazwa części (EN / PL) | Nazwa części (CN) | Opis (CN) | Miejsce montażu | Wymiary (mm) | Masa (kg) | Ilość na rysunku | Dostępność części | Uwagi
4_01 | 51110-YQ5A-Z1 | Triple Clamp Set | 方向柱大组合 | 含方向柱组合-上连接板-上下防尘垫圈-轴承-调整螺母-锁紧螺钉及垫片-前减震安装螺栓 |  |  |  | 1 | ● | 组合售后
4_02 | 51123-YQ5A-0000 | Steering Head Nut | 方向柱锁紧螺栓 | M20*1*17.5-7075-阳极氧化银色 |  | 38*38*21.5 | 0.0183 | 1 | ●
4_03 | 51131-YQ5A-0000 | Steering Head Gasket TOP | 方向柱平垫圈 | 垫圈-Φ21-Φ40-0.5-SUS304 |  | 40*40*0.5 | 0.0038 | 1 | ●
4_04 | 51121-YQ5A-0000 | Triple Clamp TOP | 方向柱上连接板 | 铝合金锻造机加-喷砂阳极暗沙金色 |  | 75.5*234*31 | 0.3034 | 1 | ●
4_05 | B3-001-06-025-F2 | Screw B3001 M6*25 PL: Śruba B3001 M6*25 | 内六角圆柱头螺钉 | 内六角圆柱头螺钉-GB/T70.1-2008-M6*25-10.9级-3价彩 | 前减震安装螺栓 |  | 0.006 | 6 | ●
4_06 | 51133-YS1A-0000 | Steering Head Adjust Nut | 方向柱调整螺母 | M30*1*8-铝合金-阳极氧化银色 |  | 45*45*7 | 0.0166 | 1 | ●
4_07 | 51126-YS1A-0000 | Steering Head Cover | 方向柱上防尘垫圈 | 冲压+橡胶-Φ30.5-Φ65-1 |  | 65*65*4.5 | 0.0121 | 1 | ●
4_08 | Z-32906X-47-30-12 | Bearing Z332906X d3047 | 圆锥滚子轴承 | 圆锥滚子轴承32906x-Φ30*Φ47*12 | 方向柱上轴承 | 47*47*12 | 0.0487 | 1 | ●
| Z-32906X-47-30-12 | Bearing Z332906X d3047 | 圆锥滚子轴承 | 圆锥滚子轴承32906x-Φ30*Φ47*12 | 方向柱下轴承 |  |  | 1
4_09 | 51127-YQ5A-0000 | Steering Head Support Gasket | 方向柱下防尘垫圈 | 冲压+橡胶-Φ30-Φ61-1 |  | 61*61*5 | 0.0114 | 1 | ●
4_10 | 51110-YQ5A-0000 | Triple Clamp BOTTOM | 方向柱组合 | 铝合金组装-连板喷砂阳极暗沙金色-中管阳极亮银本色 |  | 90.5*244*233 | 0.6961 | 1 | ●
4_11 | 32334-YQ5A-0000 | Battery Compartment Cover Protection Block | 电池仓盖防撞块 | TPU-黑坯-砂纹 |  | 16.2*22.3*16.3 | 0.0018 | 2 | ●
4_12 | 22910-YQ2B-0000 | Front Side Reflector | 前侧反射器 | 侧反射器-琥珀色-圆形 |  | 23.7×59×59 | 0.0195 | 2 | ● | 限定加拿大
4_13 | B2-001-06-F2 | Nut B2001 M6 PL: Nakrętka B2001 M6 | 侧反射器锁紧螺母 | 六角螺母-GB/T6170-2000-M6-3价彩 |  |  | 0.0022 | 2 | ● | 限定加拿大
5.前减震(FRONT FORK)
Nr na rysunku | Nr części | Nazwa części (EN / PL) | Nazwa części (CN) | Opis (CN) | Miejsce montażu | Wymiary (mm) | Masa (kg) | Ilość na rysunku | Dostępność części | Uwagi
5_01 | 54200-YQ5A-Z2 | Right Front Fork Assembly | 前右减震组合 | 含暗沙金前右减震-右护板总成-前轮轴抱紧螺钉 |  |  |  | 1 | ● | 组合售后
5_02 | 54200-YQ5A-0001 | Front Fork RIGHT KKE | 前右减震 | KKE-倒置升级款减震：总长850-行程240-全可调-外筒阳极暗沙金-底脚喷砂阳极钛灰 |  | 55*80*876 | 3.1887 | 1 | ●
5_03 | 32281-YQ5A-Z1 | R Front Fork Protector CPL. | 前减震右护板组合 | 含前减震右护板-前减右护板安装螺钉及垫片 |  |  | 0.0895 | 1 | ● | 带标件售后
5_04 | 32281-YQ5A-0000 | R Front Fork Protector | 前减震右护板 | PP-亮黑坯-光面 |  | 64*67*307 | 0.0817 | 1 | ●
5_05 | B4-001-05-F2 | Washer B4001 D5 PL: Podkładka B4001 D5 | 平垫圈 | 平垫片-GB/T97.1-2002-Φ5-3价彩 | 前减左护板安装垫片 |  | 0.0003 | 3 | ●
5_06 | B3-002-05-012-F0 | Screw B3002 M5*12 PL: Śruba B3002 M5*12 | 内六角平圆头螺钉 | 内六角平圆头螺钉-GB/T70.2-2008-M5*12-不锈钢 | 前减左护板安装螺钉 |  | 0.0023 | 3 | ●
5_07 | B3-001-06-025-F0 | Screw B3001 M6*25 PL: Śruba B3001 M6*25 | 内六角圆柱头螺钉 | 内六角圆柱头螺钉-GB/T70.1-2008-M6*25-不锈钢 | 前轮轴抱紧螺钉 |  | 0.0068 | 2 | ●
5_08 | 54100-YQ5A-Z2 | Left Front Fork Assembly | 前左减震组合 | 含暗沙金前左减震-左护板总成-前轮轴抱紧螺钉-油管固定卡及安装螺钉-轮速传感器扎带 |  |  |  | 1 | ● | 组合售后
5_09 | 54100-YQ5A-0001 | Front Fork LEFT KKE | 前左减震 | KKE-倒置升级款减震：总长850-行程240-全可调-外筒阳极暗沙金-底脚喷砂阳极钛灰 |  | 55*135*876 | 3.2689 | 1 | ●
5_10 | 32271-YQ5A-Z1 | L Front Fork Protector CPL. | 前减震左护板组合 | 含前减震左护板-前减左护板安装螺钉及垫片 |  |  | 0.0999 | 1 | ● | 带标件售后
5_11 | 32271-YQ5A-0000 | L Front Fork Protector | 前减震左护板 | PP-亮黑坯-光面-内嵌GB6170螺母M4 |  | 58.5*66*307 | 0.0921 | 1 | ●
5_12 | B4-001-05-F2 | Washer B4001 D5 PL: Podkładka B4001 D5 | 平垫圈 | 平垫片-GB/T97.1-2002-Φ5-3价彩 | 前减右护板安装垫片 |  |  | 3 | ●
5_13 | B3-002-05-012-F0 | Screw B3002 M5*12 PL: Śruba B3002 M5*12 | 内六角平圆头螺钉 | 内六角平圆头螺钉-GB/T70.2-2008-M5*12-不锈钢 | 前减右护板安装螺钉 |  |  | 3 | ●
5_14 | 32272-YQ5A-0000 | Hose Holder | 油管固定卡 | PP-亮黑坯-光面 |  | 43*19*10 | 0.0038 | 1 | ●
5_15 | B3-002-04-012-F0 | Screw B3002 M4*12 PL: Śruba B3002 M4*12 | 内六角平圆头螺钉 | 内六角平圆头螺钉-GB/T70.2-2008-M4*12-不锈钢 | 油管固定卡安装螺钉 |  | 0.0015 | 2 | ●
5_16 | B3-001-06-025-F0 | Screw B3001 M6*25 PL: Śruba B3001 M6*25 | 内六角圆柱头螺钉 | 内六角圆柱头螺钉-GB/T70.1-2008-M6*25-不锈钢 | 前轮轴抱紧螺钉 |  | 0.0068 | 2 | ●
5_17 | 81147-YQ2A-0000 | Cable Tie 36150 PL: Opaska kablowa 36150 | 前轮速传感器线固定扎带 | 黑色尼龙扎带3.6mm*150mm |  |  | 0.0001 | 1 | ●
6. 平叉-1(SWINGARM I)
Nr na rysunku | Nr części | Nazwa części (EN / PL) | Nazwa części (CN) | Opis (CN) | Miejsce montażu | Wymiary (mm) | Masa (kg) | Ilość na rysunku | Dostępność części | Uwagi
6_01 | 61000-YQ5A-Z1-Y15 | Swingarm CPL. Tile Green | 墨绿色平叉组合 | 含墨绿色平叉焊接总成-平叉轴承-平叉轴套衬垫-调链器-调链器调节螺母及螺栓-平叉防撞块及安装螺钉 |  |  | 2.8163 | 1 | ● | 售后时成套装配
| 61000-YQ5A-Z1-Y4 | Swingarm CPL. Tile Black | 黑色平叉组合 | 含黑色平叉焊接总成-平叉轴承-平叉轴套衬垫-调链器-调链器调节螺母及螺栓-平叉防撞块及安装螺钉 |  |  | 2.8163 | 1 | ● | 售后时成套装配；限定黑黄色状态
6_02 | 61100-YQ5A-0001 | Swingarm Assy PL: Zespół wahacza | 平叉焊接总成 | 铝合金锻件和铝板组焊-中段组合增加预定位-喷砂-白坯 |  | 252*582.5*132.5 | 2.6387 | 1
| 61100-YQ5A-0001-Y15 | Swingarm Assy Tile Green | 平叉焊接总成 | 铝合金锻件和铝板组焊-喷砂烤漆墨绿色 |  | 252*582.5*132.5 | 2.6387 | 1 | ●
| 61100-YQ5A-0001-Y4 | Swingarm Assy Black | 平叉焊接总成 | 铝合金锻件和铝板组焊-喷砂烤漆黑色 |  | 252*582.5*132.5 | 2.6387 | 1 | ● | 限定黑黄色状态
6_03 | Z-6000-2RS-32-15-08 | Bearing Z600 d1532 | 深沟球轴承 | 深沟球轴承16002-2RS-Φ15-Φ32-8 | 平叉轴承 | 32*32*8 | 0.0272 | 4 | ●
6_04 | 61235-YQ5A-0000 | Swingarm Pivot Washer | 平叉轴套衬垫 | 平垫-45钢-Φ15.5-Φ26.5-2-3价彩 |  | 26.5*26.5*2 | 0.0051 | 2 | ●
6_05 | B2-019-08-F2 | Nut B2019 M8 PL: Nakrętka B2019 M8 | 六角厚螺母 | 六角厚螺母-GB55-1976-M8-3价彩 | 调链器调节螺母 |  | 0.0073 | 2 | ●
6_06 | FB01-016-08-055-F2 | Screw B1004 M8*55 PL: Śruba B1004 M8*55 | 小六角头螺栓 | 小六角头螺栓-M8*55-3价彩-10.9级 | 调链器调节螺栓 |  | 0.022 | 2 | ●
6_07 | 61220-YQ5A-0000 | R Tensionor | 右调链器 | 铝合金锻造机加-阳极银色 |  | 36*46*15 | 0.0296 | 1 | ●
6_08 | 61210-YQ5A-0000 | L Tensionor | 左调链器 | 铝合金锻造机加-阳极银色 |  | 36*46*15 | 0.0284 | 1 | ●
6_09 | 61239-YQ5A-0000 | Swingarm Bottom Protection Block | 平叉下防撞块 | TPU-黑色砂纹 |  | 44*38.5*19.5 | 0.0143 | 1 | ●
6_10 | 61241-YQ5A-0000 | Swingarm Bottom Protection Block Bushing | 平叉下防撞块翻边衬套 | 翻边衬套-Φ16*2-Φ9*4-Φ6-3价彩 |  | 16*16*9 | 0.0033 | 1 | ●
6_11 | FB03-001-06-016-F0 | Screw FB03001 M6*16 PL: Śruba FB03001 M6*16 | 内六角盘头螺钉 | 内六角盘头螺钉-盘头Φ14-M6*16-不锈钢 | 平叉下防撞块安装螺钉 |  | 0.0048 | 1 | ●
6_12 | 61237-YQ5A-0000 | Swingarm Top Protection Block | 平叉防撞块 | TPU-黑色砂纹 |  | 54.5*59.5*22 | 0.0256 | 1 | ●
6_13 | B3-002-06-012-F0 | Screw B3002 M6*12 PL: Śruba B3002 M6*12 | 内六角平圆头螺钉 | 内六角平圆头螺钉-GB/T70.2-2008-M6*12-不锈钢 | 平叉防撞块安装螺钉 |  | 0.0033 | 2 | ●
7.中轴套-1(MID-SHAFT I)
Nr na rysunku | Nr części | Nazwa części (EN / PL) | Nazwa części (CN) | Opis (CN) | Miejsce montażu | Wymiary (mm) | Masa (kg) | Ilość na rysunku | Dostępność części | Uwagi
7_01 | FB03-001-06-010-F0 | Screw FB03001 M6*10 PL: Śruba FB03001 M6*10 | 内六角盘头螺钉 | 内六角盘头螺钉-盘头Φ14-M6*10-不锈钢 | 中轴套护罩安装螺钉 |  | 0.004 | 3 | ●
7_02 | 32120-YQ5A-0000 | Mid. Shaft Guard | 中轴套护罩 | PP-黑坯-砂纹 |  | 174.5*208.5*112.5 | 0.0979 | 1 | ●
7_03 | 98302 | Swingarm Rubber Plug | 平叉漏水堵头 | 5.3mm橡胶T型堵头-黑色 |  | 9.5*9.5*8.5 | 0.0002 | 3 | ●
8.平叉-2(SWINGARM II)
Nr na rysunku | Nr części | Nazwa części (EN / PL) | Nazwa części (CN) | Opis (CN) | Miejsce montażu | Wymiary (mm) | Masa (kg) | Ilość na rysunku | Dostępność części | Uwagi
8_01 | 13244-YQ5A-0000 | Chain Guard | 链盒 | PP-黑坯-皮纹 |  | 145*313.5*55 | 0.0973 | 1 | ●
8_02 | FB01-001-06-012-F0 | Screw FB01001 M6*12 PL: Śruba FB01001 M6*12 | 内六角盘头台阶螺钉 | 内六角盘头台阶螺钉-盘头Φ14-M6*12-台阶Φ8.5*3-不锈钢 | 链盒安装螺钉 |  | 0.0056 | 2 | ●
8_03 | 13231-YQ5A-0000 | Chain Guide PL: Prowadnica łańcucha | 链条挡板 | PP-黑坯-皮纹 |  | 94*176*25.5 | 0.0315 | 1 | ●
8_04 | FB01-001-06-012-F0 | Screw FB01001 M6*12 PL: Śruba FB01001 M6*12 | 内六角盘头台阶螺钉 | 内六角盘头台阶螺钉-盘头Φ14-M6*12-台阶Φ8.5*3-不锈钢 | 链条挡板安装螺钉 |  | 0.0056 | 2 | ●
9.中轴套-2(MID-SHAFT II)
Nr na rysunku | Nr części | Nazwa części (EN / PL) | Nazwa części (CN) | Opis (CN) | Miejsce montażu | Wymiary (mm) | Masa (kg) | Ilość na rysunku | Dostępność części | Uwagi
9_01 | 61233-YQ5A-0000 | Mid. Shaft Bushing | 中轴衬套 | 衬套-轴承钢-Φ15-Φ20-13mm |  | 20*20*13 | 0.0132 | 2 | ●
9_02 | 61280-YQ5A-Z1 | Mid. Shaft assembly | 中轴套大组合 | 含中轴套组合-链轮及安装螺钉-后皮带轮及安装螺钉-右油封 |  |  |  | 1 | ● | 售后时成套装配
9_03 | FB03-017-06-020-F7 | Screw FB03017 M6x20 PL: Śruba FB03017 M6x20 | 内六花平圆头螺钉 | 内六花平圆头螺钉-M6*20-12.9级-达克罗 | 输出轴链轮安装螺钉 |  | 0.0046 | 6 | ●
9_04 | 13105-YQ5A-0000 | Mid. Shaft Output Sprocket | 输出轴链轮 | 链轮-13/520-6孔固定-20CrMoTi |  | 8*72*72 | 0.0831 | 1 | ●
9_05 | B7-001-20-28-06 | Seal Ring B7001 d2028 | 旋转轴唇形密封圈 | TC油封Φ20-Φ28-6 | 中轴套右油封 | 28*28*6 | 0.0036 | 1 | ●
9_06 | 61280-YQ5A-0000 | Mid. Shaft Assy. | 中轴套组合 | 铝合金6061-锻造-T6处理-喷砂阳极氧化黑色-带轴承-油封-内衬套 |  |  | 0.4977 | 1 | ● | 售后时成套装配，只下其中的零部件时不装配
9_07 | Z-6002-2RS-32-15-09 | Bearing Z6002 d1532 | 深沟球轴承 | 深沟球轴承6002-2RS-Φ15-Φ32-9-防尘 | 中轴套轴承 | 32*32*9 | 0.0264 | 4 | ●
9_08 | 61282-YQ5A-0000 | Mid. Shaft Mid. Bushing | 中轴套中衬套 | 7075-Φ15-Φ20-116mm |  | 20*20*116 |  | 1
9_09 | B7-001-20-33-07 | Seal Ring B7001 d2033 | 旋转轴唇形密封圈 | TC油封Φ20-Φ33-7 | 中轴套左油封 | 33*33*7 |  | 1 | ●
9_10 | 13202-YQ5A-0000 | Primary Drive Belt Rear Pulley | 后皮带轮 | HTD同步轮-粉末冶金-8M-29mm宽-27齿-带M6螺纹孔-蒸汽发黑 |  | 160*160*31 | 0.3154 | 1 | ●
9_11 | B3-001-06-016-F0 | Screw B3001 M6*16 PL: Śruba B3001 M6*16 | 内六角圆柱头螺钉 | 内六角圆柱头螺钉-GB/T70.1-2008-M6*16-不锈钢 | 后皮带轮安装螺钉 |  | 0.0053 | 6 | ●
9_12 | 13111-YQ5A-0000 | Primary Drive Belt (Conti) | 皮带 | 马牌-橡胶-8M-25mm宽-长640mm-80齿 |  | 80 gear | 0.0806 | 1 | ● | 选配
| 13111-YQ5A-0200 | Primary Drive Belt (Gates) | 皮带 | 盖茨-橡胶-8M-25mm宽-长640mm-80齿 |  | 80 gear | 0.0806 | 1 | ● | 选配
10.平叉-3(SWINGARM III)
Nr na rysunku | Nr części | Nazwa części (EN / PL) | Nazwa części (CN) | Opis (CN) | Miejsce montażu | Wymiary (mm) | Masa (kg) | Ilość na rysunku | Dostępność części | Uwagi
10_01 | 61261-YQ5A-0000 | Swingarm Pivot Shaft PL: Oś wahacza | 平叉轴 | T型轴-35CrMo-Φ15*230-内螺纹M11*1-空心轴Φ10-达克罗 |  | 24*28*234 | 0.184 | 1 | ●
10_02 | 61231-YQ5A-0000 | Pivot Bushing | 车架平叉位加强衬套 | 翻边衬套-Φ19*6-Φ26*2-Φ15-轴承钢GCr15 |  | 26*26*8 | 0.0099 | 2 | ●
10_03 | 61265-YQ5A-0000 | Swingarm Pivot Shaft Bolt | 平叉轴对锁螺栓 | 内六角盘头螺栓-盘头Φ28-头部厚度9-M11*1*16-3价彩 |  | 28*28*25 | 0.0351 | 1 | ●
11.连杆(LINKAGE )
Nr na rysunku | Nr części | Nazwa części (EN / PL) | Nazwa części (CN) | Opis (CN) | Miejsce montażu | Wymiary (mm) | Masa (kg) | Ilość na rysunku | Dostępność części | Uwagi
11_01 | FB03-016-10-035-F10 | Screw B1009 M10*35 PL: Śruba B1009 M10*35 | 连杆安装螺栓 | 内六角异形锥头螺钉-非标件-M10*35-435钢-镀锌镍-灰 |  |  | 0.0242 | 2 | ●
11_02 | FB09-003-10-24-02-F2 | Washer FB09003 D1024 PL: Podkładka FB09003 D1024 | 平垫圈 | 平垫片-Φ10-Φ24-2-3价彩 | 连杆安装平垫片 |  | 0.0054 | 2 | ●
11_03 | 55160-YQ5A-0000 | Triangular Linkage | 后减连杆 | 铝合金6082-锻造-T6处理-阳极黑色 |  | 170*172*30 | 0.2289 | 1 | ●
12.后减震(SHOCK ABSORBER)
Nr na rysunku | Nr części | Nazwa części (EN / PL) | Nazwa części (CN) | Opis (CN) | Miejsce montażu | Wymiary (mm) | Masa (kg) | Ilość na rysunku | Dostępność części | Uwagi
12_01 | B2-007-10-F2 | Nut B2007 （M10*1.25） PL: Nakrętka B2007 （M10*1.25） | 全金属六角法兰面锁紧螺母 细牙 | 六角法兰面锁紧螺母-GB/T6187.2-2000-M10*1.25-3价彩 | 后减震上安装螺母 |  | 0.0084 | 1 | ●
| B2-007-10-F2 | Nut B2007 （M10*1.25） PL: Nakrętka B2007 （M10*1.25） | 全金属六角法兰面锁紧螺母 细牙 | 六角法兰面锁紧螺母-GB/T6187.2-2000-M10*1.25-3价彩 | 后减震下安装螺母 |  |  | 1
12_02 | 55110-YQ5A-0000 | REAR Shock (KKE) | 后减震总成 | KKE-总长320-行程85-弹簧白色450LBS/in-带气囊-全可调-上安装孔Φ10*24-下安装孔安装孔Φ10*24 |  | 130.5*349*71 | 2.3561 | 1 | ●
12_03 | 55136-YQ5A-0000 | Shock Axle Top | 后减震上安装轴 | T型轴螺栓-L58-M10*1.25*15-3价彩 |  | 16*20.5*64 | 0.0436 | 1 | ●
12_04 | 55137-YQ5A-0000 | Shock Axle Bottom | 后减震下安装轴 | 六角法兰面螺栓-L49-M10*1.25*14-3价彩 |  | 21*21*58.5 | 0.0547 | 1 | ●
13.后减摇架总成(Triangular Cantilever Assy.)
Nr na rysunku | Nr części | Nazwa części (EN / PL) | Nazwa części (CN) | Opis (CN) | Miejsce montażu | Wymiary (mm) | Masa (kg) | Ilość na rysunku | Dostępność części | Uwagi
13_01 | B2-007-10-F2 | Nut B2007 （M10*1.25） PL: Nakrętka B2007 （M10*1.25） | 全金属六角法兰面锁紧螺母 细牙 | 六角法兰面锁紧螺母-GB/T6187.2-2000-M10*1.25-3价彩 | 摇架连杆连接螺母 |  | 0.0084 | 1 | ●
| B2-007-10-F2 | Nut B2007 （M10*1.25） PL: Nakrętka B2007 （M10*1.25） | 全金属六角法兰面锁紧螺母 细牙 | 六角法兰面锁紧螺母-GB/T6187.2-2000-M10*1.25-3价彩 | 后减摇架安装螺母 |  |  | 1
13_02 | B7-001-18-24-04 | Seal Ring B7001 d1824 | 旋转轴唇形密封圈 | 骨架油封Φ18-Φ24-4 | 摇架油封1 | 24*24*4 |  | 4
13_03 | 55142-YQ5A-0000 | Seal Triangular Cantilever | 摇架防尘盖 | 沉台衬套Φ10-Φ18-5-热处理 |  | 18*18*5 |  | 4
13_04 | Z-HK1512-21-15-12 | Bearing ZHK1512 d1521 | 滚针轴承 | 滚针轴承Φ15-Φ21-12 | 摇架连杆安装位轴承 | 21*21*12 |  | 2
13_05 | 55144-YQ5A-0000 | Triangular Cantilever Inner Bushing 2 | 摇架轴承内衬套2 | 衬套Φ10-Φ15-29-轴承钢 |  | 15*15*29 |  | 1
13_06 | 55152-YQ5A-0000 | Top Triangular Cantilever Axle | 摇架连杆连接轴 | 六角法兰面螺栓-L66-M10*1.25*14-3价彩 |  | 21*21*75.5 | 0.0388 | 1 | ●
13_07 | B7-001-15-21-03 | Seal Ring B7001 d1521 | 旋转轴唇形密封圈 | 骨架油封Φ15-Φ21-3 | 摇架油封2 | 21*21*3 |  | 2
13_08 | Z-HK1516-21-15-16 | Bearing ZHK1516 d1521 | 滚针轴承 | 滚针轴承Φ15-Φ21-16 | 摇架平叉安装位轴承 | 21*21*16 |  | 3
13_09 | 55145-YQ5A-0000 | Triangular Cantilever Inner Bushing 3 | 摇架轴承内衬套3 | 衬套Φ10-Φ15-24-轴承钢 |  | 15*15*24 |  | 1
13_10 | 55143-YQ5A-0000 | Triangular Cantilever Inner Bushing 1 | 摇架轴承内衬套1 | 衬套Φ10-Φ15-37-轴承钢 |  | 15*15*37 |  | 1
13_11 | 55151-YQ5A-0000 | Mid. Triangular Cantilever Axle | 后减摇架安装轴 | 六角法兰面螺栓-L75-M10*1.25*14-3价彩 |  | 21*21*84.5 | 0.0494 | 1 | ●
13_12 | 55140-YQ5A-0001 | Triangular Cantilever Assy. | 后减摇架总成 | 加垫片-铝合金-锻造-带滚针轴承和轴套 |  |  | 0.3193 | 1 | ● | 售后时成套装配，只下其中的零部件时不装配
14.前轮组-1(FRONT WHEEL SET I)
Nr na rysunku | Nr części | Nazwa części (EN / PL) | Nazwa części (CN) | Opis (CN) | Miejsce montażu | Wymiary (mm) | Masa (kg) | Ilość na rysunku | Dostępność części | Uwagi
14_01 | 51200-YQ5C-Z1 | Front Wheel Assy.With Break Disc + Off Road Tire | 前轮大组合 | 含前轮组合-码盘-制动盘及安装螺钉 |  |  |  | 1 | ● | 组合售后
14_02 | 51270-YQ5C-Z1 | Front Wheel Assy. + Off Road Tire | 前轮组合 | 含非E4前轮外胎-内胎-垫带-前轮圈总成 |  |  |  | 1 | ● | 组合售后
14_03 | 51231-YQ5C-0000 | FRONT MT Tyre 80/100-19 (E4) | 前轮外胎 | 越野胎-80/100-19-CM708-E4环保-3C |  | 645*645*78 | 2.75 | 1 | ●
14_04 | 51232-YQ5A-0000 | Inner Tube 80/100-19 (E4) | 前轮内胎 | 越野胎-80/100-19-E4环保-3C |  |  | 0.4 | 1 | ●
14_05 | 51266-YQ2A-0000 | 19in Rim Band 20 | 轮圈垫带 | 19寸-20mm宽*1mm厚 | 前轮垫带 |  | 0.0336 | 1 | ●
14_06 | 51270-YQ5A-0000 | 19"Front wheel rim assy-1419 | 前轮圈总成 | 网轮-1.4*19-铝合金7116轮圈喷砂阳极黑色-轮毂全机加阳极黑色 |  | 510*510*103 | 2.3 | 1 | ● | 售后时成套装配，只下其中的零部件时不装配
14_07 | 51290-YQ5A-0000 | FRONT Wheel Spokes 29215 Set | 前轮辐条组合 | 65Mn-Φ2.9*215-3价彩 |  | 2.9*215 |  | 36 | ● | 至少10根一起下单，价格为单根价格
14_08 | 51210-YQ5A-0000 | Front Wheel Hub Assy. PL: Zespół piasty koła przedniego | 前轮毂组合 | 含前轮毂-油封-轴承 |  |  |  | 1 | ● | 售后时成套装配，只下其中的零部件时不装配
14_09 | 51211-YQ5A-0000 | Front Wheel Hub | 前轮毂 | 铝合金-机加-阳极黑色 |  | 134*134*103 |  | 1
14_10 | B7-001-25-37-07 | Seal Ring B7001 D2537 | 旋转轴唇形密封圈 | TC油封-Φ25-Φ37-7 | 前轮油封 | 37*37*7 |  | 2 | ●
14_11 | Z-6904-37-20-09 | Bearing Z6904 | 深沟球轴承 | Z6904-20*37*9 | 前轮轴承 | 37*37*9 |  | 2 | ●
14_12 | 52171-YQ5A-Z1 | Brake disc assembly | 制动盘组合 | 含制动盘及安装螺钉 |  |  |  | 1 | ● | 带标件售后
14_13 | 52171-YQ5A-0000 | Brake Disc PL: Tarcza hamulcowa | 制动盘 | 材料30Cr13-全抛光平盘-外径Φ240mm-3mm-黑色-6孔安装 |  | 240*240*3 | 0.4298 | 1 | ●
14_14 | B3-007-06-016-F0 | Screw B3007 M6*16 PL: Śruba B3007 M6*16 | 内六花盘头螺钉 | 内六花盘头螺钉-GB/T2672-2004-M6*16-不锈钢 | 制动盘安装螺钉 |  | 0.0053 | 6 | ●
14_15 | 52172-YQ5A-0000 | Sensor Gear | 码盘 | 45钢-1mm厚-凸盘-电泳黑漆-42孔 |  | 131*131*4 | 0.0473 | 1 | ●
15.后轮组-1(WHEEL REAR Wheel SET I)
Nr na rysunku | Nr części | Nazwa części (EN / PL) | Nazwa części (CN) | Opis (CN) | Miejsce montażu | Wymiary (mm) | Masa (kg) | Ilość na rysunku | Dostępność części | Uwagi
15_01 | 51300-YQ5C-Z1 | 18''Rear Wheel Assy。With Rear Brake Disc + Sprocket | 后轮大组合 | 含19寸E4后轮组合-码盘-制动盘及安装螺钉-后链轮及安装螺钉 |  |  |  | 1 | ● | 组合售后标配
| 51300-YQ5C-Z2 | 19''Rear Wheel Assy。With Rear Brake Disc + Sprocket | 后轮大组合 | 含18寸E4后轮组合-码盘-制动盘及安装螺钉-后链轮及安装螺钉 |  |  |  | 1 | ● | 组合售后 选配
15_02 | 51370-YQ5C-Z1 | 18''Rear Wheel Assy。 | 后轮组合 | 含19寸非E4后轮外胎-19寸内胎-垫带-后轮圈总成 |  |  |  | 1 | ● | 组合售后标配
| 51370-YQ5C-Z2 | 19''Rear Wheel Assy。 | 后轮组合 | 含18寸非E4后轮外胎-18寸内胎-垫带-后轮圈总成 |  |  |  | 1 | ● | 组合售后 选配
15_03 | 51331-YQ5C-0100 | REAR MT Tyre 90/90-19 | 后轮外胎 | 越野胎-90/90-19-CM708-非E4 |  | 648*648*88.6 | 4.3 | 1 | ● | 标配
| 51331-YQ5C-0300 | REAR MT Tyre 100/90-18 | 后轮外胎 | 越野胎-100/90-18-CM708-非E4环保 |  |  |  | 1 | ● | 选配
15_04 | 51232-YQ5A-0000 | Inner Tube 80/100-19 (E4) | 后轮内胎 | 越野胎-80/100-19 E4环 |  |  | 0.4 | 1 | ●
| 51332-YS1C-0000 | Inner Tube 80/100-19 | 后轮内胎 | 越野胎-3.00/3.25-18-环保 |  |  |  | 1 | ●
15_05 | 51266-YQ2A-0000 | REAR Wheel 19in Rim Band | 轮圈垫带 | 19寸-20mm宽*1mm厚 | 后轮垫带 |  | 0.0336 | 1 | ●
| 51366-YS1B-0000 | REAR Wheel 18/19in Rim Band | 轮圈垫带 | 30mm-18/19寸 | 后轮垫带 |  |  | 1 | ●
15_06 | 51370-YQ5A-0000 | 19" Rear wheel rim assy-1619 | 19寸后轮圈总成 | 网轮-1.6*19-铝合金7116轮圈喷砂阳极黑色-轮毂全机加阳极黑色 |  | 506*506*150 | 2.85 | 1 | ● | 售后时成套装配，只下其中的零部件时不装配
| 51370-YQ5A-0300 | 18" Rear wheel rim assy-21518 | 18寸后轮圈总成 | 网轮-2.15*18-铝合轮圈轮毂喷砂阳极黑色 |  |  |  | 1 | ● | 18寸选配；售后时成套装配，只下其中的零部件时不装配
15_07 | 51390-YQ5A-0000 | Wheel Spokes 29213 Set | 后轮辐条组合 | 65Mn-Φ2.9*213-3价彩 |  | 2.9*213 |  | 36 | ● | 19寸胎使用 | 至少10根一起下单，价格为单根价格
| 51390-YQ5B-0000 | Wheel Spokes 29198 Set | 后轮辐条组合 | 65Mn-Φ2.9*198-3价彩 |  | 2.9*198 |  | 36 | ● | 18寸胎使用 | 至少10根一起下单，价格为单根价格
15_08 | 51310-YQ5A-0000 | REAR Wheel Hub Assy. PL: Zespół piasty koła tylnego | 后轮毂组合 | 含后轮毂-油封-轴承 |  |  |  | 1 | ● | 售后时成套装配，只下其中的零部件时不装配
15_09 | 51311-YQ5A-0000 | REAR Wheel Hub | 后轮毂 | 铝合金-机加-阳极黑色 |  | 131*131*150 |  | 1
15_10 | B7-001-25-42-07 | Seal Ring B7001 d2542 | 旋转轴唇形密封圈 | TC油封-Φ25-Φ42-7 | 后轮油封 | 42*42*7 |  | 2 | ●
15_11 | Z-6004-42-20-12 | Bearing Z6005 | 深沟球轴承 | Z6004-20*42*12 | 后轮轴承 | 42*42*12 |  | 3 | ●
15_12 | 13204-YQ5A-Z1 | REAR Sprocket assembly | 后链轮组合 | 含链轮及安装螺钉 |  |  |  | 1 | ● | 带标件售后
15_13 | B3-001-08-016-F0 | Screw B3001 M8*16 PL: Śruba B3001 M8*16 | 内六角圆柱头螺钉 | 内六角圆柱头螺钉-GB/T70.1-2008-M8*16-不锈钢 | 后链轮安装螺钉 |  | 0.0109 | 6 | ●
15_14 | 13204-YQ5A-0000 | REAR Sprocket 46T | 后链轮 | 45钢-520-46齿-3价彩 |  | 6.5*240*240 | 0.6588 | 1 | ● | For Drive Chain 520-96
15_15 | 52171-YQ5A-Z1 | Brake disc assembly | 制动盘组合 | 含制动盘及安装螺钉 |  |  |  | 1 | ● | 带标件售后
15_16 | 52171-YQ5A-0000 | Brake Disc PL: Tarcza hamulcowa | 制动盘 | 材料30Cr13-全抛光平盘-外径Φ240mm-3mm-黑色-6孔安装 |  | 240*240*3 | 0.4298 | 1 | ●
15_17 | B3-007-06-016-F0 | Screw B3007 M6*16 PL: Śruba B3007 M6*16 | 内六花盘头螺钉 | 内六花盘头螺钉-GB/T2672-2004-M6*16-不锈钢 | 制动盘安装螺钉 |  | 0.0053 | 6 | ●
15_18 | 52172-YQ5A-0000 | Sensor Gear | 码盘 | 45钢-1mm厚-凸盘-电泳黑漆-42孔 |  | 131*131*4 | 0.0473 | 1 | ●
20.前轮组-2(FRONT WHEEL SET II)
Nr na rysunku | Nr części | Nazwa części (EN / PL) | Nazwa części (CN) | Opis (CN) | Miejsce montażu | Wymiary (mm) | Masa (kg) | Ilość na rysunku | Dostępność części | Uwagi
20_01 | 51250-YQ5A-0000 | FRONT Wheel Axle | 前轮轴 | 台阶轴-35CrMo-Φ24*40-Φ20*168-内螺纹M16*1.5-空心轴-达克罗 |  | 24*24*208 | 0.2417 | 1 | ●
20_02 | 51261-YQ5A-0000 | FRONT Wheel Bushing | 前轮衬套 | 翻边衬套-Φ20*Φ24.5-L24-小翻边Φ26-40Cr-3价彩 |  | 26*26*24 | 0.0294 | 2 | ●
20_03 | 51263-YQ5A-0000 | FRONT Wheel Axle Nut | 前轮轴螺栓 | 内六角盘头螺栓-盘头Φ27-头部厚度3.5-M16*1.5*15-3价彩 |  | 27*27*18.5 | 0.0267 | 1 | ●
21.后轮组-2(WHEEL REAR Wheel SET II)
Nr na rysunku | Nr części | Nazwa części (EN / PL) | Nazwa części (CN) | Opis (CN) | Miejsce montażu | Wymiary (mm) | Masa (kg) | Ilość na rysunku | Dostępność części | Uwagi
21_01 | 51355-YQ5A-0000 | REAR Wheel Axle Nut | 后轮轴螺母 | 六角法兰面锁紧螺母-L15-M20*1.5-3价彩 |  | 31*31*15 | 0.0308 | 1 | ●
21_02 | 51361-YQ5A-0000 | L REAR Wheel Bushing | 后轮左衬套 | 翻边衬套-4OCr-Φ32*3.25-Φ25*13.25-Φ20-小翻边Φ26-3价彩 |  | 32*32*18 | 0.0342 | 1 | ●
21_03 | 51362-YQ5A-0000 | R REAR Wheel Bushing | 后轮右衬套 | 翻边衬套-40Cr-Φ38*2.5-Φ25*21-Φ20-小翻边Φ26-3价彩 |  | 38*38*25 | 0.0515 | 1 | ●
21_04 | 13114-YQ5A-0000 | Drive Chain 520-96 | 滚子链条 | 520-96节 |  | 96节 | 1.4295 | 1 | ● | For REAR Sprocket 46T
21_05 | 51350-YQ5A-0000 | REAR Wheel Axle | 后轮轴 | T型轴-35CrMo-Φ20*242mm-螺纹M20*1.5*18-空心轴Φ14-达克罗 |  | 28*28*246 | 0.2848 | 1 | ●
22.电机-1(MOTOR I)
Nr na rysunku | Nr części | Nazwa części (EN / PL) | Nazwa części (CN) | Opis (CN) | Miejsce montażu | Wymiary (mm) | Masa (kg) | Ilość na rysunku | Dostępność części | Uwagi
22_01 | 11100-YQ5A-Z1 | Motor Assy. PL: Zespół silnika | 电机组合 | 含电机头总成-电机头装饰盖及安装螺钉-编码器-电机轴油封-电机输出轴平键-碟形垫片-前皮带轮及锁紧螺母 |  | 170*170*180 | 10.265 | 1 | ● | 售后时成套装配；用于21100-YQ5A-11B0控制器总成
| 11100-YQ5A-Z2 | Motor Assy.(NEW) | 电机组合 | 含电机头总成-电机头装饰盖及安装螺钉-电机轴油封-电机输出轴平键-碟形垫片-前皮带轮及锁紧螺母 |  | 170*170*181 | 10.265 | 1 | ● | 售后时成套装配；用于21100-YQ5A-24B0控制器总成
22_02 | 11100-YQ5A-00B0 | Motor | 电机头总成（风冷） | 6KW电机-表贴式磁钢-编码器-平键轴-轴螺纹M12*1.25 |  | 170*170*180 | 10.015 | 1 | ● | 用于21100-YQ5A-11B0控制器总成
| 11100-YQ5A-11B0 | Motor(NEW) | 电机头总成（风冷） | 6KW电机-SZ内嵌式磁钢-编码器-平键轴-轴螺纹M12*1.25 |  | 170*170*181 | 10.015 | 1 | ● | 用于21100-YQ5A-24B0控制器总成
22_03 | 13201-YQ5A-0000 | Primary Drive Belt Pulley | 前皮带轮 | HTD同步轮-粉末冶金-8M-29mm宽-27齿-带M6螺纹孔-磷化发黑 |  | 74*74*30.5 | 0.3006 | 1 | ●
22_04 | B6-003-05-025 | Flat Key B6003 5525 | 电机输出轴平键 | 钢质C型平键-GB/T1096-2003-5*5*25mm |  | 5*5*25 | 0.0045 | 1
22_05 | FB05-002-23-12-1-F4 | Washer FB05002 D2312 PL: Podkładka FB05002 D2312 | 碟型垫片 | 碟形垫片-Φ23*Φ12*1-发黑 |  | 23*23*1 | 0.0023 | 1 | ●
22_06 | B2-007-12-F2 | Nut B2007 M12 PL: Nakrętka B2007 M12 | 全金属六角法兰面锁紧螺母 细牙 | 六角法兰面锁紧螺母-GB/T6187.2-2000-M12*1.25-3价彩 | 前皮带轮锁紧螺母 |  | 0.0148 | 1 | ●
22_07 | B7-001-25-35-07 | Seal Ring B7001 d2435 | 旋转轴唇形密封圈 | ZYR油封-Φ25-Φ35-7 | 电机轴油封 | 35*35*7 |  | 1 | ●
23.电机-2(MOTOR II)
Nr na rysunku | Nr części | Nazwa części (EN / PL) | Nazwa części (CN) | Opis (CN) | Miejsce montażu | Wymiary (mm) | Masa (kg) | Ilość na rysunku | Dostępność części | Uwagi
23_01 | FB03-004-006-F2 | Screw FB03004 PB3.5*6 PL: Śruba FB03004 PB3.5*6 | 十字圆头自攻钉 | 十字圆头自攻钉-PB3.5*6-平尾-3价彩 | 内衬安装自攻螺钉 |  | 0.0551 | 3 | ●
23_02 | 32224-YQ5A-0000 | Output Gear Inner Cover | 左尾盖内衬 | PP-亮绿色坯-光面 |  | 66*66*8 |  | 1 | ●
23_03 | 32222-YQ5A-0000 | Output Gear Cover | 左尾盖 | PP-黑坯-皮纹 |  | 135*142*54 |  | 1 | ●
23_04 | B3-002-06-016-F0 | Screw B3002 M6*16 PL: Śruba B3002 M6*16 | 内六角平圆头螺钉 | 内六角平圆头螺钉-GB/T70.2-2008-M6*16-不锈钢 | 左尾盖安装螺钉 |  | 0.004 | 2 | ●
24.电机-3(MOTOR III)
Nr na rysunku | Nr części | Nazwa części (EN / PL) | Nazwa części (CN) | Opis (CN) | Miejsce montażu | Wymiary (mm) | Masa (kg) | Ilość na rysunku | Dostępność części | Uwagi
24_01 | B8-001-08-016-F0 | Screw Combination B8001 M8*16 | 内六角圆柱头自带弹平垫螺钉 | 内六角圆柱头螺钉-GB/T70.1-2008-M8*16-不锈钢 | 控制器相线安装螺栓 |  | 0.0149 | 3 | ●
24_02 | 21144-YQ5A-0000 | Power Cable Protector | 动力线防护胶帽 | 硅橡胶-橙色 |  | 26*57.5*23 | 0.0096 | 3
24_03 | B3-001-08-050-F0 | Screw B3001 M8*50 PL: Śruba B3001 M8*50 | 内六角圆柱头螺钉 | 内六角圆柱头螺钉-GB/T70.1-2008-M8*50-不锈钢 | 电机头前左安装螺钉 |  | 0.0216 | 1 | ●
24_04 | 11215-YQ5A-0000 | FRONT Motor Support Bushing | 电机头前左安装衬套 | 铝合金-Φ20*Φ8-23.5-T6-HB100-阳极银色 |  | 20*20*23.5 | 0.0166 | 1 | ●
24_05 | B3-001-06-070-F0 | Screw B3001 M6*70 PL: Śruba B3001 M6*70 | 内六角圆柱头螺钉 | 内六角圆柱头螺钉-GB/T70.1-2008-M6*70-不锈钢 | 电机头位置调节螺钉 |  | 0.0146 | 1 | ●
24_06 | B3-001-08-055-F0 | Screw B3001 M8*55 PL: Śruba B3001 M8*55 | 内六角圆柱头螺钉 | 内六角圆柱头螺钉-GB/T70.1-2008-M8*55-不锈钢 | 电机头后左安装螺钉 |  | 0.0233 | 1 | ●
24_07 | 11172-YQ2A-0000 | Motor Position Adjuster Fix Pin | 电机头位置调节器压板 | 冲焊件-不锈钢t3.0借用轻蜂 |  | 21×21×3 | 0.0047 | 2 | ●
24_08 | B2-019-06-F2 | Nut B2019 M6*3 PL: Nakrętka B2019 M6*3 | 六角厚螺母 | 六角厚螺母-GB55-1976-M6-3价彩 | 电机头位置调节螺母 |  | 0.0028 | 1 | ●
24_09 | 11216-YQ5A-0000 | REAR Motor Support Bushing | 电机头后左安装衬套 | 铝合金型材-Φ8*23.5-调节螺孔M6-T6-HB100-阳极银色 |  | 20*24*23.5 | 0.0197 | 1 | ●
24_10 | B3-001-08-035-F0 | Screw B3001 M8*35 PL: Śruba B3001 M8*35 | 内六角圆柱头螺钉 | 内六角圆柱头螺钉-GB/T70.1-2008-M8*35-不锈钢 | 电机头前右安装螺钉 |  | 0.017 | 1 | ●
| B3-001-08-035-F0 | Screw B3001 M8*35 PL: Śruba B3001 M8*35 | 内六角圆柱头螺钉 | 内六角圆柱头螺钉-GB/T70.1-2008-M8*35-不锈钢 | 电机头后右安装螺钉 |  |  | 1 | ●
25.控制器(MCU)
Nr na rysunku | Nr części | Nazwa części (EN / PL) | Nazwa części (CN) | Opis (CN) |  | Wymiary (mm) | Masa (kg) | Ilość na rysunku | Dostępność części | Uwagi
25_01 | 21100-YQ5A-Z1 | UB MCU CPL. | 电机控制器组合 | 含电机控制器总成-控制器安装螺钉-控制器限位油管扎带 |  |  | 2.9005 | 1 | ● | 带标件售后
| 21100-YQ5A-Z2 | UB MCU CPL. | 电机控制器组合 | 含电机控制器总成-控制器安装螺钉-控制器限位油管扎带 |  |  | 2.9005 | 1 | ● | 带标件售后；用于11100-YQ5A-11B0电机头总成
25_02 | 21100-YQ5A-10B0 | UB MCU | 电机控制器总成 | NXP编码器控制器-72V-48管-550A/140-180A-带CAN通讯-四档-铝合金底壳-烤漆哑光黑 |  |  |  | 1 |  | 已停售，与21100-YQ5A-11B0控制器通用
| 21100-YQ5A-11B0 | UB MCU | 电机控制器总成 | NXP编码器控制器-72V-48管-550A/140-180A-带CAN通讯-四档-铝合金底壳-烤漆哑光黑 |  | 186*264*88.5 | 2.93 | 1 | ● | 用于11100-YQ5A-00B0电机头总成
| 21100-YQ5A-21B0 | UB MCU | 电机控制器总成 | 配内嵌版电机-NXP编码器控制器-72V-36管-450A/140-母线180A-带CAN通讯-四档-铝合金底壳-烤漆哑光黑 |  |  |  | 1 |  | 已停售；用于11100-YQ5A-11B0电机头总成
| 21100-YQ5A-24B0 | UB MCU | 电机控制器总成 | 配内嵌版电机-NXP编码器控制器-72V-36管-母线185A-带CAN通讯-四档-铝合金底壳-烤漆哑光黑-硬件同22B0 |  |  |  | 1 | ● | 用于11100-YQ5A-11B0电机头总成
| 21100-YQ5A-25B0 | UB MCU | 电机控制器总成 | 配表贴版电机-NXP编码器控制器-72V-36管-母线180A-带CAN通讯-四档-铝合金底壳-烤漆哑光黑-硬件同22B0 |  |  |  | 1 | ● | 用于11100-YQ5A-00B0电机头总成
25_03 | B3-001-06-020-F0 | Screw B3001 M6*20 PL: Śruba B3001 M6*20 | 内六角圆柱头螺钉 | 内六角圆柱头螺钉-GB/T70.1-2008-M6*20-不锈钢 | 控制器安装螺钉 |  | 0.006 | 4 | ●
25_04 | 81147-YQ2A-0000 | Cable Tie 36150 PL: Opaska kablowa 36150 | 控制器限位油管扎带 | 黑色尼龙扎带3.6mm*150mm |  |  | 0.001 | 1 | ●
25_05 | B8-001-08-016-F0 | Screw Combination B8001 M8*16 | 内六角圆柱头自带弹平垫螺钉 | 内六角圆柱头螺钉（三组合）-GB/T70.1-2008-M8*16-不锈钢 | 控制器相线安装螺栓 |  | 0.0149 | 2 | ●
25_06 | 24110-YQ5A-0000 | Battery Power Cable PL: Przewód zasilający akumulatora | 锂电池放电线总成 | 锂电池放电线-6AWG硅胶线530mm-橙色编织管-φ8mm-镀金 |  |  | 0.2909 | 1 | ●
25_07 | 21144-YQ5A-0000 | Power Cable Protector | 动力线防护胶帽 | 硅橡胶-橙色 |  | 26*57.5*23 | 0.0096 | 2
26.车架-2(FRAME II)
Nr na rysunku | Nr części | Nazwa części (EN / PL) | Nazwa części (CN) | Opis (CN) | Miejsce montażu | Wymiary (mm) | Masa (kg) | Ilość na rysunku | Dostępność części | Uwagi
26_01 | FB03-001-06-016-F0 | Screw FB03001 M6*16 PL: Śruba FB03001 M6*16 | 内六角盘头螺钉 | 内六角盘头螺钉-盘头Φ14-M6*16-不锈钢 | 喇叭安装螺钉 |  | 0.0053 | 1 | ●
26_02 | 29310-YS1A-0000 | Horn EU PL: Sygnał dźwiękowy EU | 喇叭 | 欧标-Φ70-单喇叭-DL128-带电容-Ⅱ型-黑色带电容 |  | 94*66*37 | 0.1035 | 1 | ●
26_03 | FB02-001-06-F2 | Clipmutter FB02001 M6 PL: Nakrętka zatrzaskowa FB02001 M6 | 螺纹夹 | 螺纹夹-M6-3价彩 | 喇叭安装螺纹夹 |  | 0.0037 | 1 | ●
26_04 | 21103-YQ5A-0000 | MUC Top Mud Plate | 控制器上装饰板 | PP型塑片-1mm厚 |  | 64*117.5*1 | 0.0055 | 1 | ●
26_05 | B5-004-R6080 | Nylion Rivet B5004 PL: Nit nylonowy B5004 | 尼龙铆钉 | 尼龙铆钉-R6080-黑色 | 控制器上装饰板安装铆钉 |  | 0.0004 | 2 | ●
27.车架-3(FRAME III)
Nr na rysunku | Nr części | Nazwa części (EN / PL) | Nazwa części (CN) | Opis (CN) | Miejsce montażu | Wymiary (mm) | Masa (kg) | Ilość na rysunku | Dostępność części | Uwagi
27_01 | B3-002-06-010-F0 | Screw B3002 M6*10 PL: Śruba B3002 M6*10 | 内六角平圆头螺钉 | 内六角平圆头螺钉-GB/T70.2-2008-M6*10-不锈钢 | 锂电池前支撑块安装螺钉 |  | 0.003 | 4 | ●
27_02 | 32353-YQ5A-0100 | Battery Front Supporting Block | 锂电池前支撑块 | PA6+GF20-黑坯-皮纹 |  | 36*126*7.5 | 0.0234 | 2 | ●
27_03 | 26141-YQ5A-0000 | Battery Front Supporting Plate | 锂电池前挡板 | 冲压件-SAPH370-t=1.5-电泳黑漆 |  | 170*272.5*27 | 0.3951 | 1 | ●
27_04 | 21250-YS1A-0000 | Tilt Switch PL: Czujnik przechyłu | 倾倒传感器 | 霍尔式-65度熄火 |  | 59*54*22.5 | 0.0308 | 1 | ●
27_05 | B4-001-06-F2 | Washer B4001 D6 PL: Podkładka B4001 D6 | 平垫圈 | 平垫片-GB/T97.1-2002-Φ6-3价彩 | 倾倒传感器安装垫片 |  | 0.0005 | 2 | ●
27_06 | B3-002-05-020-F0 | Screw B3002 M5*20 PL: Śruba B3002 M5*20 | 内六角平圆头螺钉 | 内六角平圆头螺钉-GB/T70.2-2008-M5*20-不锈钢 | 倾倒传感器安装螺钉 |  | 0.0032 | 2 | ●
27_07 | B3-002-06-010-F0 | Screw B3002 M6*10 PL: Śruba B3002 M6*10 | 内六角平圆头螺钉 | 内六角平圆头螺钉-GB/T70.2-2008-M6*10-不锈钢 | 锂电池前挡板安装螺钉 |  | 0.003 | 4 | ●
27_08 | FB03-001-06-010-F0 | Screw FB03001 M6*10 PL: Śruba FB03001 M6*10 | 内六角盘头螺钉 | 内六角盘头螺钉-盘头Φ14-M6*10-不锈钢 | 转换器安装螺钉 |  | 0.004 | 2 | ●
27_09 | 21300-YQ5A-0200 | Converter | 转换器 | 55W-高低压隔离-铝合金外壳-灌封 |  | 70.5*93*38 | 0.3042 | 1 | ●
28.车架-4(FRAME IV)
Nr na rysunku | Nr części | Nazwa części (EN / PL) | Nazwa części (CN) | Opis (CN) | Miejsce montażu | Wymiary (mm) | Masa (kg) | Ilość na rysunku | Dostępność części | Uwagi
28_01 | 26290-YQ5A-0000 | Battery Case Lock Hook | 电池仓盖锁挂钩 | SAPH370，t=2-3价彩 |  | 60.5*112.5*18 | 0.0466 | 1 | ●
28_02 | 32354-YQ5A-0000 | Battery REAR Supporting Plate | 电池后挡板 | PP-黑坯-砂纹 |  | 186*336.5*72.5 | 0.1505 | 1 | ●
28_03 | FB01-001-06-012-F0 | Screw FB01001 M6*12 PL: Śruba FB01001 M6*12 | 内六角盘头台阶螺钉 | 内六角盘头台阶螺钉-盘头Φ14-M6*12-台阶Φ8.5*3-不锈钢 | 电池后挡板上安装螺钉 |  | 0.0056 | 2 | ●
28_04 | FB01-001-06-012-F0 | Screw FB01001 M6*12 PL: Śruba FB01001 M6*12 | 内六角盘头台阶螺钉 | 内六角盘头台阶螺钉-盘头Φ14-M6*12-台阶Φ8.5*3-不锈钢 | 电池后挡板下安装螺钉 |  | 0.0056 | 4 | ●
29.转向(STEERING)
Nr na rysunku | Nr części | Nazwa części (EN / PL) | Nazwa części (CN) | Opis (CN) | Miejsce montażu | Wymiary (mm) | Masa (kg) | Ilość na rysunku | Dostępność części | Uwagi
29_01 | FB01-001-06-012-F0 | Screw FB01001 M6*12 PL: Śruba FB01001 M6*12 | 内六角盘头台阶螺钉 | 内六角盘头台阶螺钉-盘头Φ14-M6*12-台阶Φ8.5*3-不锈钢 | 限位块安装螺钉 |  | 0.0056 | 4 | ●
29_02 | 51138-YQ5A-0000 | R Steering Block | 右转向限位块 | TPU-黑坯-砂纹 |  | 67.5*94*46 | 0.0239 | 1 | ●
29_03 | 51137-YQ5A-0000 | L Steering Block | 左转向限位块 | TPU-黑坯-砂纹 |  | 67.5*94*46 | 0.023 | 1 | ●
29_04 | B3-003-05-016-F0 | Screw B3003 M5*16 PL: Śruba B3003 M5*16 | 内六角沉头螺钉 | 内六角沉头螺钉-GB/T70.3-2008-M5*16-不锈钢 | 方向锁安装螺钉 |  | 0.0021 | 2 | ●
30.车架-5(FRAME V)
Nr na rysunku | Nr części | Nazwa części (EN / PL) | Nazwa części (CN) | Opis (CN) | Miejsce montażu | Wymiary (mm) | Masa (kg) | Ilość na rysunku | Dostępność części | Uwagi
30_01 | B3-003-05-010-F0 | Screw B3003 M5*10 PL: Śruba B3003 M5*10 | 内六角沉头螺钉 | 内六角沉头螺钉-GB/T70.3-2008-M5*10-不锈钢 | 锂电池左右限位块安装螺钉 |  | 0.0016 | 6 | ●
30_02 | 32356-YQ5A-0000 | L Battery Position Plate | 锂电池左限位块 | PP-黑坯-带皮纹 |  | 62*294.5*13 | 0.0286 | 1 | ●
30_03 | 32357-YQ5A-0000 | R Battery Position Plate | 锂电池右限位块 | PP-黑坯-带皮纹 |  | 62*294.5*13 | 0.0286 | 1 | ●
31.车架-6(FRAME VI)
Nr na rysunku | Nr części | Nazwa części (EN / PL) | Nazwa części (CN) | Opis (CN) | Miejsce montażu | Wymiary (mm) | Masa (kg) | Ilość na rysunku | Dostępność części | Uwagi
31_01 | 32358-YQ5A-0000 | L Battery Protector | 电池左防护块 | PA6+GF20-黑坯-皮纹 |  | 55*195*21 | 0.0472 | 1 | ●
31_02 | FB03-003-04-013-F3 | Screw FB03003 M4*13 PL: Śruba FB03003 M4*13 | 十字头双线自攻钉 | 十字头双线自攻钉-M4*13-黑锌 | 电池左防护块安装螺钉 |  | 0.0016 | 4 | ●
| FB03-003-04-013-F3 | Screw FB03003 M4*13 PL: Śruba FB03003 M4*13 | 十字头双线自攻钉 | 十字头双线自攻钉-M4*13-黑锌 | 电池右防护块安装螺钉 |  | 0.0016 | 4 | ●
31_03 | 32359-YQ5A-0000 | R Battery Protector | 电池右防护块 | PA6+GF20-黑坯-皮纹 |  | 55*195*21 | 0.0472 | 1 | ●
32.脚踏(FOOTPEG)
Nr na rysunku | Nr części | Nazwa części (EN / PL) | Nazwa części (CN) | Opis (CN) | Miejsce montażu | Wymiary (mm) | Masa (kg) | Ilość na rysunku | Dostępność części | Uwagi
32_01 | 42210-YQ5A-0000 | R Footpeg Assy. | 右脚蹬总成 | 含右脚蹬支架-右脚蹬-脚蹬安装销-右脚蹬回位簧-脚蹬安装垫片及开口挡圈 |  | 66.5*150.5*82 | 0.3058 | 1 | ● | 售后时成套装配，只下其中的零部件时不装配
32_02 | 42211-YQ5A-0000 | R Footpeg | 右脚蹬 | 铝合金锻造机加-阳极氧化银色 |  | 93.5*114.5*57 |  | 1 | ●
32_03 | 42116-YQ5A-0000 | Footpeg INST. Pin | 脚蹬安装销 | 销轴-GB/T882-2008-Φ10*43-不锈钢 |  | 14.5*14.5*48 |  | 1
32_04 | 42215-YQ5A-0000 | Footpeg Spring | 右脚蹬回位簧 | 弹簧钢Φ2.5-3价彩 |  | 36.5*39*21.5 |  | 1
32_05 | B4-001-10-F0 | Washer B4001 D10 PL: Podkładka B4001 D10 | 平垫圈 | 平垫片-GB/T97.1-2002-Φ10-不锈钢 | 脚蹬安装垫片 |  |  | 1
32_06 | B4-007-08-F0 | E-type Circlip B4007 d8 | 开口挡圈 | 开口挡圈（卡簧）-GB/T896-1986-内径Φ8-不锈钢 | 脚蹬安装开口挡圈 |  |  | 1
32_07 | 42212-YQ5A-0000 | R Footpeg Bracket | 右脚蹬支架 | 铝合金锻造机加-阳极氧化黑色 |  | 64*77*60.5 |  | 1 | ●
32_08 | B3-001-08-030-F7 | Screw B3001 M8*25 PL: Śruba B3001 M8*25 | 内六角圆柱头螺钉 | 内六角圆柱头螺钉-GB/T70.1-2008-M8*30-达克罗 | 右脚蹬支架安装螺钉 |  | 0.0141 | 2 | ●
33.侧支架(SIDE STAND)
Nr na rysunku | Nr części | Nazwa części (EN / PL) | Nazwa części (CN) | Opis (CN) | Miejsce montażu | Wymiary (mm) | Masa (kg) | Ilość na rysunku | Dostępność części | Uwagi
33_01 | 42110-YQ5A-0000 | L Footpeg Assy. | 左脚蹬总成 | 含左脚蹬支架-侧支架挂销-左脚蹬-左脚蹬回位簧-脚蹬安装销-脚蹬安装垫片及开口挡圈 |  | 125.5*159.5*91.5 | 0.435 | 1 | ● | 售后时成套装配，只下其中的零部件时不装配
33_02 | 41555-YQ2A-0000 | Side stand pin-top | 侧支架挂销 | M8-L28-30钢-3价彩-借用轻蜂侧支架弹簧挂销A |  | 13×13×32 | 0.0159 | 1 | ●
33_03 | 42112-YQ5A-0000 | L Footpeg Bracket | 左脚蹬支架 | 铝合金锻造-带侧支架安装块-阳极氧化黑色 |  | 107.5*115.5*70 |  | 1 | ●
33_04 | 42115-YQ5A-0000 | Footpeg Spring | 左脚蹬回位簧 | 弹簧钢Φ2.5-3价彩 |  | 36.5*39*21.5 |  | 1
33_05 | 42116-YQ5A-0000 | Footpeg INST. Pin | 脚蹬安装销 | 销轴-GB/T882-2008-Φ10*43-不锈钢 |  | 14.5*14.5*48 |  | 1
33_06 | B4-001-10-F0 | Washer B4001 D10 PL: Podkładka B4001 D10 | 平垫圈 | 平垫片-GB/T97.1-2002-Φ10-不锈钢 | 脚蹬安装垫片 |  |  | 1
33_07 | B4-007-08-F0 | E-type Circlip B4007 d8 | 开口挡圈 | 开口挡圈（卡簧）-GB/T896-1986-内径Φ8-不锈钢 | 脚蹬安装开口挡圈 |  |  | 1
33_08 | 42111-YQ5A-0000 | L Footpeg | 左脚蹬 | 铝合金锻造机加-阳极氧化银色 |  | 93.5*114.5*57 |  | 1
33_09 | B3-001-08-030-F7 | Screw B3001 M8*25 PL: Śruba B3001 M8*25 | 内六角圆柱头螺钉 | 内六角圆柱头螺钉-GB/T70.1-2008-M8*30-达克罗 | 左脚蹬支架安装螺钉 |  | 0.0141 | 2 | ●
33_10 | 81147-YQ2A-0000 | Cable Tie 36150 PL: Opaska kablowa 36150 | 侧支架熄火开关线固定扎带 | 黑色尼龙扎带3.6mm*150mm |  |  | 0.001 | 1 | ●
33_11 | B3-002-05-010-F0 | Screw B3002 M5*10 PL: Śruba B3002 M5*10 | 内六角平圆头螺钉 | 内六角平圆头螺钉-GB/T70.2-2008-M5*10-不锈钢 | 线夹安装螺钉 |  | 0.0021 | 1 | ●
33_12 | 81138-YQ2A-0000 | Side Stand Switch Clip | 侧支架熄火开关线夹 | 黑色尼龙塑料-LR-1/4 直径 6.35mm |  | Φ6.35 | 0.0004 | 1 | ●
33_13 | 41556-YQ5A-0000 | Side Stand Spring PL: Sprężyna podpórki bocznej | 侧支架回位簧 | 弹簧钢Φ1.5-Φ3-双簧-3价彩 |  | 17*17*119 | 0.0521 | 1 | ●
33_14 | 41555-YQ2A-0000 | Side stand pin-top | 侧支架挂销 | M8-L28-30钢-3价彩-借用轻蜂侧支架弹簧挂销A |  | 13×13×32 | 0.0159 | 1 | ●
33_15 | B2-007-10-F2 | Nut B2007 （M10*1.25） PL: Nakrętka B2007 （M10*1.25） | 全金属六角法兰面锁紧螺母 细牙 | 六角法兰面锁紧螺母-GB/T6187.2-2000-M10*1.25-3价彩 | 侧支架安装螺母 |  | 0.0082 | 1 | ●
33_16 | 41558-YQ5A-0000 | Side Stand Washer | 侧支架安装垫片 | 冲压-不锈钢304-t=0.5-内孔Φ10 |  | 32*32*0.5 | 0.003 | 2 | ●
33_17 | 41550-YQ5A-0000 | Side Stand PL: Podpórka boczna | 侧支架 | 铝合金型材、锻组焊-喷砂-阳极氧化银色/黑色 |  | 126.5*341*110.5 | 0.282 | 1 | ●
33_18 | 41559-YQ5A-0000 | Side Stand Axle | 侧支架安装螺钉 | T形薄型台阶螺栓-总长43-M10*1.25*21.5-头部厚度3-头部螺纹M6*8-台阶Φ12*9.5-3价彩 |  | 16*16*45.5 | 0.028 | 内六角圆柱头螺钉-GB/T70.1-2008-M8*30-达克罗 | ●
33_20 | 23410-YQ5A-0200 | Side Stand Switch | 侧支架熄火开关 | 机械式 |  | 35*43.5*19.5 | 0.0439 | 1 | ●
33_21 | FB09-002-06-15-01-F2 | Washer FB09002 D615 PL: Podkładka FB09002 D615 | 平垫圈 | 平垫片-Φ6*Φ15*1-3价彩 | 侧支架熄火开关安装垫片 |  | 0.001 | 1 | ●
33_22 | B3-002-06-020-F0 | Screw B3002 M6*20 PL: Śruba B3002 M6*20 | 内六角平圆头螺钉 | 内六角平圆头螺钉-GB/T70.2-2008-M6*20-不锈钢 | 侧支架熄火开关安装螺钉 |  | 0.0046 | 1 | ●
34.副车架(SUBFRAME)
Nr na rysunku | Nr części | Nazwa części (EN / PL) | Nazwa części (CN) | Opis (CN) | Miejsce montażu | Wymiary (mm) | Masa (kg) | Ilość na rysunku | Dostępność części | Uwagi
34_01 | B3-001-08-020-F0 | Screw B3001 M8*20 PL: Śruba B3001 M8*20 | 内六角圆柱头螺钉 | 内六角圆柱头螺钉-GB/T70.1-2008-M8*20-不锈钢 | 尾架安装螺钉 |  | 0.126 | 4 | ●
34_02 | B3-003-06-020-F0 | Screw B3003 M6*20 PL: Śruba B3003 M6*20 | 内六角沉头螺钉 | 内六角沉头螺钉-GB/T70.3-2008-M6*20-不锈钢 | 座垫锁座安装螺钉 |  | 0.0042 | 2 | ●
34_03 | B2-001-06-F2 | Nut B2001 M6 PL: Nakrętka B2001 M6 | 六角螺母 | 六角螺母-GB/T6170-2000-M6-3价彩 | 座垫锁座安装螺母 |  | 0.0022 | 2 | ●
34_04 | 41520-YQ5A-0000 | Subframe | 尾架总成 | 铝合金型材、锻件和铝板组焊-喷砂阳极黑色 |  | 220.9*624.4*214.5 | 2.1092 | 1 | ●
35.电池仓(CHARGER STORAGE)
Nr na rysunku | Nr części | Nazwa części (EN / PL) | Nazwa części (CN) | Opis (CN) | Miejsce montażu | Wymiary (mm) | Masa (kg) | Ilość na rysunku | Dostępność części | Uwagi
35_01 | B5-004-R6080 | Nylion Rivet B5004 PL: Nit nylonowy B5004 | 尼龙铆钉 | 尼龙铆钉-R6080-黑色 | 充电器安装仓安装铆钉 |  | 0.0005 | 4 | ●
35_02 | 31610-YQ5A-0000 | Subframe Storage Case | 充电器安装仓 | PP-黑坯-全砂纹 |  | 176.5*347*204 | 0.3924 | 1 | ●
36.挡泥-1(FENDER I)
Nr na rysunku | Nr części | Nazwa części (EN / PL) | Nazwa części (CN) | Opis (CN) | Miejsce montażu | Wymiary (mm) | Masa (kg) | Ilość na rysunku | Dostępność części | Uwagi
36_01 | B5-004-R6080 | Nylion Rivet B5004 PL: Nit nylonowy B5004 | 尼龙铆钉 | 尼龙铆钉-R6080-黑色 | 后挡泥中段前安装铆钉 |  | 0.0005 | 1 | ●
36_02 | 32320-YQ5A-0000 | Subframe Fender | 后挡泥中段 | PP-黑坯-砂纹 |  | 194*529.5*86.5 | 0.3231 | 1 | ●
36_03 | B5-004-R6080 | Nylion Rivet B5004 PL: Nit nylonowy B5004 | 尼龙铆钉 | 尼龙铆钉-R6080-黑色 | 电池仓盖锁防盗片安装铆钉 |  | 0.0005 | 2 | ●
36_04 | 98203 | Battery Case Safe Plate | 电池仓盖锁防盗片 | PP-1mm片材-150*30*1mm |  | 30*150*1 | 0.0029 | 1 | ●
37.挡泥-2(FENDER II)
Nr na rysunku | Nr części | Nazwa części (EN / PL) | Nazwa części (CN) | Opis (CN) | Miejsce montażu | Wymiary (mm) | Masa (kg) | Ilość na rysunku | Dostępność części | Uwagi
37_01 | FB03-003-04-013-F3 | Screw FB03003 M4*13 PL: Śruba FB03003 M4*13 | 十字头双线自攻钉 | 十字头双线自攻钉-M4*13-黑锌 | 后挡泥板前安装螺钉 |  | 0.0016 | 2 | ●
37_02 | 31300-YQ5A-0000 | REAR Fender PL: Błotnik tylny | 后挡泥板 | PP-亮黑坯-光面 |  | 230*462*63.5 | 0.2192 | 1 | ●
38.覆盖件-1(COVER I)
Nr na rysunku | Nr części | Nazwa części (EN / PL) | Nazwa części (CN) | Opis (CN) | Miejsce montażu | Wymiary (mm) | Masa (kg) | Ilość na rysunku | Dostępność części | Uwagi
38_01 | 32010-YQ5A-0000 | L Frame Shroud | 左车体 | 黑色PP-光面 |  | 135.2*570.5*45.3 | 0.0796 | 1 | ●
38_02 | 32030-YQ5A-0000 | L Subframe Shroud | 左下车体 | PP-黑坯-皮纹 |  | 94*446*48.6 | 0.0848 | 1 | ●
38_03 | FB03-003-04-013-F3 | Screw FB03003 M4*13 PL: Śruba FB03003 M4*13 | 十字头双线自攻钉 | 十字头双线自攻钉-M4*13-黑锌 | 左车体连接螺钉 |  | 0.0016 | 3 | ●
39.覆盖件-2(COVER II)
Nr na rysunku | Nr części | Nazwa części (EN / PL) | Nazwa części (CN) | Opis (CN) | Miejsce montażu | Wymiary (mm) | Masa (kg) | Ilość na rysunku | Dostępność części | Uwagi
39_01 | 32020-YQ5A-0000 | R Frame Shroud | 右车体 | 黑色PP-光面 |  | 135.2*570.5*45.3 | 0.0796 | 1 | ●
39_02 | 32040-YQ5A-0000 | R Subframe Shroud | 右下车体 | PP-黑坯-皮纹 |  | 94*446*48.6 | 0.0848 | 1 | ●
39_03 | FB03-003-04-013-F3 | Screw FB03003 M4*13 PL: Śruba FB03003 M4*13 | 十字头双线自攻钉 | 十字头双线自攻钉-M4*13-黑锌 | 右车体连接螺钉 |  | 0.0016 | 3 | ●
40.覆盖件-3(COVER III)
Nr na rysunku | Nr części | Nazwa części (EN / PL) | Nazwa części (CN) | Opis (CN) | Miejsce montażu | Wymiary (mm) | Masa (kg) | Ilość na rysunku | Dostępność części | Uwagi
40_01 | B3-002-05-012-F0 | Screw B3002 M5*12 PL: Śruba B3002 M5*12 | 内六角平圆头螺钉 | 内六角平圆头螺钉-GB/T70.2-2008-M5*12-不锈钢 | 左车体安装螺钉 |  | 0.002 | 2 | ●
| B3-002-05-012-F0 | Screw B3002 M5*12 PL: Śruba B3002 M5*12 | 内六角平圆头螺钉 | 内六角平圆头螺钉-GB/T70.2-2008-M5*12-不锈钢 | 右车体安装螺钉 |  | 0.002 | 2
40_02 | B5-004-R6080 | Nylion Rivet B5004 PL: Nit nylonowy B5004 | 尼龙铆钉 | 尼龙铆钉-R6080-黑色 | 左车体安装铆钉 |  | 0.0005 | 2 | ●
| B5-004-R6080 | Nylion Rivet B5004 PL: Nit nylonowy B5004 | 尼龙铆钉 | 尼龙铆钉-R6080-黑色 | 右车体安装铆钉 |  | 0.0005 | 2
| B5-004-R6080 | Nylion Rivet B5004 PL: Nit nylonowy B5004 | 尼龙铆钉 | 尼龙铆钉-R6080-黑色 | 左下车体安装铆钉 |  | 0.0005 | 2 | ●
| B5-004-R6080 | Nylion Rivet B5004 PL: Nit nylonowy B5004 | 尼龙铆钉 | 尼龙铆钉-R6080-黑色 | 右下车体安装铆钉 |  | 0.0005 | 2
40_03 | FB03-001-06-016-F0 | Screw FB03001 M6*16 PL: Śruba FB03001 M6*16 | 内六角盘头螺钉 | 内六角盘头螺钉-盘头Φ14-M6*16-不锈钢 | 左下车体安装螺钉 |  | 0.0048 | 1 | ●
| FB03-001-06-016-F0 | Screw FB03001 M6*16 PL: Śruba FB03001 M6*16 | 内六角盘头螺钉 | 内六角盘头螺钉-盘头Φ14-M6*16-不锈钢 | 右下车体安装螺钉 |  | 0.0048 | 1
41.挡泥-3(FENDER III)
Nr na rysunku | Nr części | Nazwa części (EN / PL) | Nazwa części (CN) | Opis (CN) | Miejsce montażu | Wymiary (mm) | Masa (kg) | Ilość na rysunku | Dostępność części | Uwagi
41_01 | B1-008-06-016-F2 | Screw B1008 M6*16 PL: Śruba B1008 M6*16 | 六角法兰面螺栓 | 六角法兰面螺栓-GB/T5789-1986-M6*16-3价彩 | 后轮前挡泥安装螺钉 |  | 0.0068 | 2 | ●
41_02 | 31218-YS1A-0000 | REAR Mud Flap INST. Washer | 翻边衬套 | 翻边衬套-Φ18*2-Φ9*3-Φ6-3价彩-借用暴蜂前挡泥安装翻边衬套 | 后轮前挡泥安装翻边衬套 |  | 0.0043 | 2 | ●
41_03 | 31310-YQ5A-0000 | REAR Mud Flap | 后轮前挡泥 | TPU-黑坯-砂纹 |  | 146.4*295.3*30.6 | 0.1321 | 1 | ●
41_04 | FB02-001-06-F2 | Clipmutter FB02001 M6 PL: Nakrętka zatrzaskowa FB02001 M6 | 螺纹夹 | 螺纹夹-M6-3价彩 | 后轮前挡泥安装螺纹夹 |  | 0.0037 | 2 | ●
42.后反射器（Rear Reflector）
Nr na rysunku | Nr części | Nazwa części (EN / PL) | Nazwa części (CN) | Opis (CN) |  | Wymiary (mm) | Masa (kg) | Ilość na rysunku | Dostępność części | Uwagi
42_01 | 22920-NM1A-0000 | REAR Reflector | 后反射器 | 后反射器-长方形-KM-206-欧标-红色 |  | 24×96×21.6 | 0.0143 | 3 | ● | 限定北美版加拿大
42_02 | B2-015-06-F2 | Nut B2015 M6 PL: Nakrętka B2015 M6 | 后反射器固定螺母 | 非金属嵌件六角法兰面锁紧螺母-GB/T6183.1-2000-M6-3价彩 |  |  | 0.0041 | 3 | ● | 限定北美版加拿大
42_03 | 32378-YQ5A-0000 | REAR Reflector Bracket | 后反射器支架 | ABS-黑坯-皮纹+局部亮面-带3M背胶 |  | 33.6*65.5*60 | 0.0161 | 1 | ● | 限定北美版加拿大
42_04 | 41396-YQ5A-0000 | REAR Reflector Bracket L | 后左侧反射器支架 | 冲压件-DC01,t=1.5-喷塑半哑黑 |  | 32*56.5*27 | 0.0172 | 1 | ● | 限定北美版加拿大
42_05 | 41397-YQ5A-0000 | REAR Reflector Bracket R | 后右侧反射器支架 | 冲压件-DC01,t=1.5-喷塑半哑黑 |  | 32*56.5*27 | 0.0172 | 1 | ● | 限定北美版加拿大
42_06 | B1-008-08-025-F2 | Screw B3001 M8x25 PL: Śruba B3001 M8x25 | 后左扶手安装螺钉 | 六角法兰面螺栓-GB/T5789-1986-M8*25-3价彩 |  |  | 0.0153 | 1 | ● | 限定北美版加拿大
42_07 | B1-008-08-025-F2 | Screw B3001 M8x25 PL: Śruba B3001 M8x25 | 后右扶手安装螺钉 | 六角法兰面螺栓-GB/T5789-1986-M8*25-3价彩 |  |  | 0.0153 | 1 | ● | 限定北美版加拿大
43.挡泥-4(FENDER IV)
Nr na rysunku | Nr części | Nazwa części (EN / PL) | Nazwa części (CN) | Opis (CN) | Miejsce montażu | Wymiary (mm) | Masa (kg) | Ilość na rysunku | Dostępność części | Uwagi
43_01 | FB03-017-06-020-F7 | Screw FB03001 M6*20 PL: Śruba FB03001 M6*20 | 内六花平圆头螺钉 | 内六花平圆头螺钉-M6*20-12.9级-达克罗 | 后挡泥板后安装螺钉 |  | 0.0046 | 2 | ●
| FB03-017-06-020-F7 | Screw FB03001 M6*20 PL: Śruba FB03001 M6*20 | 内六花平圆头螺钉 | 内六花平圆头螺钉-M6*20-12.9级-达克罗 | 后挡泥中段后安装螺钉 |  | 0.0046 | 2 | ●
43_02 | 31218-YS1A-0000 | REAR Fender INST. Washer | 翻边衬套 | 翻边衬套-Φ18*2-Φ9*3-Φ6-3价彩-借用暴蜂前挡泥安装翻边衬套 | 后挡泥板后安装翻边衬套 | 18*18*5 | 0.0043 | 2 | ●
43_03 | B4-001-06-F2 | Washer B4001 D6 PL: Podkładka B4001 D6 | 平垫圈 | 平垫片-GB/T97.1-2002-Φ6-3价彩 | 后挡泥中段后安装垫片 |  |  | 1 | ●
43_04 | 31325-YQ5A-0000 | REAR Fender Cover Plate | 后挡泥下固定板 | PP-黑坯-砂纹-内嵌GB6170螺母M6四颗 |  | 84*101*13 | 0.0373 | 1 | ●
44.后制动(REAR BRAKE)
Nr na rysunku | Nr części | Nazwa części (EN / PL) | Nazwa części (CN) | Opis (CN) | Miejsce montażu | Wymiary (mm) | Masa (kg) | Ilość na rysunku | Dostępność części | Uwagi
44_01 | 52200-YQ5C-0100 | Rear Brake System Assy.（NEW） | 后制动总成 | 后制动总成-越野版-带镜座-强化卡钳 |  |  | 1.2675 | 1 | ● | 售后时成套装配，只下其中的零部件时不装配
| 52200-YQ5C-0000 | Rear Brake System Assy. | 后制动总成 | 后制动总成-越野版-带镜座 |  |  | 1.2675 | 1 |  | 已停售；仅作参考
44_02 | 52210-YQ5A-0000 | Rear Brake Cylinder Assy. PL: Zespół pompy hamulca tylnego | 后制动上泵组合 | 含后制动手柄组合-后制动上泵-上泵后压盖及安装螺钉-后制动开关-上泵过油螺栓及铜垫片 |  |  |  | 1 | ● | 组合售后
44_03 | 52211-YQ5A-0000 | Rear Brake Lever Assy. w/ Parking Brake | 后制动手柄组合 | 含后制动手柄-后制动手柄连接销-卡簧-调节螺钉-锁紧螺母-压簧-后制动驻车拨片-扭簧-驻车挡块-后制动手柄头-波形垫片-手柄头安装螺钉垫片螺母 |  |  |  | 1 | ● | 组合售后
44_04 | 52113-YQ5C-0000 | Brake Cylinder Clamp 2 | 上泵后压盖 | 铝合金-压铸-烤漆黑色-带镜座-螺纹M10*1.25 |  | 19.8*63*19.5 | 0.0247 | 1 | ●
44_05 | 52221-YQ5A-0000 | Rear Brake Switch | 后制动开关 | 方形开关-塑料外壳-插片接口 |  | 41*30*12 |  | 1 | ●
44_06 | 52240-YQ5A-0000 | REAR Brake Hose PL: Przewód hamulca tylnego | 后制动油管组合 | 含后制动油管-上泵过油螺栓-下泵过油螺栓-油管接头铜垫片 |  | 长1620 |  | 1 | ● | 组合售后
44_07 | 52290-YQ5A-0100 | REAR Brake Caliper（NEW） | 后制动钳组合 | 含后制动加强卡钳-蹄片-安装支架-下泵过油螺栓及铜垫片 |  |  |  | 1 | ● | 组合售后
| 52290-YQ5A-0000 | REAR Brake Caliper | 后制动钳组合 | 含后制动钳-蹄片-安装支架-下泵过油螺栓及铜垫片 |  |  |  | 1 |  | 已停售；仅作参考
44_08 | 52191-YQ5A-0000 | Front/Rear Brake Pads | 前/后制动蹄片 | 金属烧结蹄片 |  | 68.2*38.5*6.8 | 0.0575 | 1
44_09 | 52194-YQ5A-0000 | Brake Pad Pin | 制动片滑动轴 | 非标件-总长38.8mm-螺纹M8*6-轴径Φ5 |  | 8*8*38.8 | 0.0065 | 2
44_10 | 52193-YQ5A-0000 | Brake Pad Retaining Spring | 制动钳弹簧片 | 不锈钢-回位弹片-V形双孔 |  | 30*65.5*22 | 0.0037 | 1 | ●
44_11 | 52280-YQ5A-0000 | Rear Brake Caliper Support | 后制动钳安装板组合 | 铝合金6082-锻造-T6处理-烤漆黑色-带下滑动轴-上防尘套-挡片 |  |  |  | 1 | ●
44_12 | B3-002-05-010-F0 | Screw B3002 M5*10 PL: Śruba B3002 M5*10 | 内六角平圆头螺钉 | 内六角平圆头螺钉-GB/T70.2-2008-M5*10-不锈钢 | 车头油管固线夹安装螺钉 |  | 0.0021 | 1 | ●
| B3-002-05-010-F0 | Screw B3002 M5*10 PL: Śruba B3002 M5*10 | 内六角平圆头螺钉 | 内六角平圆头螺钉-GB/T70.2-2008-M5*10-不锈钢 | 后制动油管固线夹安装螺钉 |  |  | 1 | ●
44_13 | 81137-YQ2A-0000 | P Clip 95 | 车头油管固线夹 | 黑色尼龙塑料-LR-3/8 直径 9.5mm |  | Φ9.5 | 0.009 | 1 | ●
| 81137-YQ2A-0000 | P Clip 95 | 后制动油管固线夹 | 黑色尼龙塑料-LR-3/8 直径 9.5mm |  |  | 0.009 | 1 | ●
45.前制动(FRONT BRAKE)
Nr na rysunku | Nr części | Nazwa części (EN / PL) | Nazwa części (CN) | Opis (CN) | Miejsce montażu | Wymiary (mm) | Masa (kg) | Ilość na rysunku | Dostępność części | Uwagi
45_01 | 52100-YQ5C-0100 | Front Brake System Assy.（NEW） | 前制动总成 | 前制动总成-X版-不带镜座-强化卡钳 |  |  | 1.1145 | 1 | ● | 售后时成套装配，只下其中的零部件时不装配
| 52100-YQ5C-0000 | Front Brake System Assy. | 前制动总成 | 前制动总成-X版-不带镜座 |  |  | 1.1145 | 1 |  | 已停售；仅作参考
45_02 | 52110-YQ5A-0000 | Front Brake Cylinder Assy. PL: Zespół pompy hamulca przedniego | 前制动上泵组合 | 含前制动手柄组合-前制动上泵-上泵后压盖及安装螺钉-前制动开关-上泵过油螺栓及铜垫片 |  |  |  | 1 | ● | 组合售后
45_03 | 52111-YQ5A-0000 | Front Brake Lever Assy. | 前制动手柄组合 | 含前制动手柄-前制动手柄连接销-卡簧-调节螺钉-锁紧螺母-压簧-前制动手柄头-波形垫片-手柄头安装螺钉垫片螺母 |  |  |  | 1 | ● | 组合售后
45_04 | 52113-YQ5C-0000 | Brake Cylinder Clamp 2 | 上泵后压盖 | 铝合金-压铸-烤漆黑色-带镜座-螺纹M10*1.25 |  | 19.8*63*19.5 | 0.0247 | 1 | ●
45_05 | 52121-YQ5A-0000 | Front Brake Switch | 前制动开关 | 方形开关-塑料外壳-插片接口 |  | 41*30*12 |  | 1 | ●
45_06 | 52140-YQ5A-0100 | Front Brake Hose（NEW） | 前制动油管组合 | 含前制动加长油管-上泵过油螺栓-下泵过油螺栓-油管接头铜垫片 |  | 长1260 |  | 1 | ● | 组合售后
| 52140-YQ5A-0000 | Front Brake Hose PL: Przewód hamulca przedniego | 前制动油管总成 | 含前制动油管-上泵过油螺栓-下泵过油螺栓-油管接头铜垫片 |  | 长1250 |  | 1 |  | 已停售；仅作参考
45_07 | 52190-YQ5A-0100 | Front Brake Caliper Assy.（NEW） | 前制动钳组合 | 含前制动加强卡钳-蹄片-安装支架及螺栓-下泵过油螺栓及铜垫片 |  |  |  | 1 | ● | 组合售后；需配合52140-YQ5A-0100前制动加长油管使用
| 52190-YQ5A-0000 | Front Brake Caliper Assy. | 前制动钳总成 | 含前制动钳-蹄片-安装支架及螺栓-下泵过油螺栓及铜垫片 |  |  |  | 1 |  | 已停售；仅作参考
45_08 | 52191-YQ5A-0000 | Front/Rear Brake Pads | 前/后制动蹄片 | 金属烧结蹄片 |  | 68.2*38.5*6.8 | 0.0575 | 1 | ●
45_09 | 52193-YQ5A-0000 | Brake Pad Retaining Spring | 制动钳弹簧片 | 不锈钢-回位弹片-V形双孔 |  | 8*8*38.8 | 0.0065 | 2 | ●
45_10 | 52180-YQ5A-0000 | Front Brake Caliper Support | 前制动钳安装板组合 | 铝合金6082-锻造-T6处理-烤漆黑色-安装孔距78.5-带下滑动轴-上防尘套-挡片 |  |  |  | 1 | ●
45_11 | 52194-YQ5A-0000 | Brake Pad Pin | 制动片滑动轴 | 非标件-总长38.8mm-螺纹M8*6-轴径Φ5 |  | 30*65.5*22 | 0.0037 | 1 | ●
45_12 | B3-001-08-035-F0 | Screw B3001 M8*35 PL: Śruba B3001 M8*35 | 内六角圆柱头螺钉 | 内六角圆柱头螺钉-GB/T70.1-2008-M8*35-不锈钢 | 前制动钳安装螺栓 |  | 0.017 | 2 | ●
46.轮组(WHEEL SET)
Nr na rysunku | Nr części | Nazwa części (EN / PL) | Nazwa części (CN) | Opis (CN) | Miejsce montażu | Wymiary (mm) | Masa (kg) | Ilość na rysunku | Dostępność części | Uwagi
46_01 | 25310-YQ5A-Z1 | FRONT Wheel Speed Sensor CPL. | 前轮速度传感器组合 | 含前轮速度传感器-传感器安装螺钉-ABS传感器垫片 |  |  | 0.0857 | 1 | ● | 组合售后
46_02 | 25310-YQ5A-0000 | FRONT Wheel Speed Sensor | 前轮速度传感器 | HT-加硬护管-线长1350mm |  | Length 1350 | 0.0787 | 1 | ●
46_03 | B3-002-06-016-F0 | Screw B3002 M6*16 PL: Śruba B3002 M6*16 | 内六角平圆头螺钉 | 内六角平圆头螺钉-GB/T70.2-2008-M6*16-不锈钢 | 传感器安装螺钉 |  | 0.004 | 1 | ●
46_04 | 41441-YS1A-0000 | ABS Sensor Washer | ABS传感器垫片 | 冲压-不锈钢304-t=0.5 |  | 15*28*1 | 0.001 | 6 | ● | 组合售后
46_05 | 25410-YQ5A-Z1 | REAR Wheel Speed Sensor CPL. | 后轮速度传感器组合 | 含后轮速度传感器-传感器安装螺钉-ABS传感器垫片 |  |  | 0.055 | 1 | ●
46_06 | 25410-YQ5A-0000 | REAR Wheel Speed Sensor | 后轮速度传感器 | HT-线长1000mm |  | 长1000 | 0.047 | 1 | ●
46_07 | B3-002-06-016-F0 | Screw B3002 M6*16 PL: Śruba B3002 M6*16 | 内六角平圆头螺钉 | 内六角平圆头螺钉-GB/T70.2-2008-M6*16-不锈钢 | 传感器安装螺钉 |  | 0.004 | 1 | ●
46_08 | 81147-YQ2A-0000 | Cable Tie 36150 PL: Opaska kablowa 36150 | 前轮速传感器线固定扎带 | 黑色尼龙扎带3.6mm*150mm |  |  | 0.001 | 1 | ●
46_09 | 98402 | Nylon clip98402 PL: Spinka nylonowa98402 | 3字形尼龙线夹 | 黑色尼龙-3字形-Φ6-Φ4.5 |  | 10*15*8 | 0.0005 | 6 | ●
46_10 | B1-008-06-016-F2 | Screw B1008 M6*16 PL: Śruba B1008 M6*16 | 六角法兰面螺栓 | 六角法兰面螺栓-GB/T5789-1986-M6*16-3价彩 | 前制动油管下固定卡安装螺钉 |  | 0.0067 | 1 | ●
46_11 | 52176-YS1A-0000 | Front Brake Hose Holder PL: Uchwyt przewodu hamulca przedniego | 前制动油管下固定卡 | 黑色PA6-砂纹 |  | 15.2*56*30 | 0.007 | 1 | ●
47.转把(HANDLEBAR, CONTROLS)
Nr na rysunku | Nr części | Nazwa części (EN / PL) | Nazwa części (CN) | Opis (CN) | Miejsce montażu | Wymiary (mm) | Masa (kg) | Ilość na rysunku | Dostępność części | Uwagi
47_01 | 23910-YQ5A-0000 | Ride-by-wire Throttle CPL. w/grip | 加油控制器 | 电子加油器-双霍尔-黑色喷塑-带轴承-扭簧Φ1.5mm-线长360mm |  |  | 0.2126 | 1 | ●
47_02 | 23820-YQ5A-0000 | R Handle Grip | 右手把胶 | 黑色-TPE橡胶-硬度邵氏≤40-一体式 |  | 62*62*142.6 |  | 1 | ●
47_04 | 23300-YQ5A-0000 | R 3 Combination Switch | 右开关总成 | 右开关-三功能 |  | 39*69.7*75.5 | 0.1115 | 1 | ●
47_05 | 51150-YQ5A-0000 | Handlebar PL: Kierownica | 方向把 | 铝合金6061-喷砂阳极氧化深灰色 |  | 101*800*80 | 0.5726 | 1 | ●
47_06 | B3-001-08-025-F0 | Screw B3001 M8*25 PL: Śruba B3001 M8*25 | 内六角圆柱头螺钉 | 内六角圆柱头螺钉-GB/T70.1-2008-M8*25-不锈钢 | 方向把压盖安装螺钉 |  | 0.0141 | 4 | ●
47_07 | 51164-YS1A-0000 | Handlebar Clamp Arch | 方向把压盖 | 铝合金锻造机加-阳极氧化黑色 |  | 27*59*21.3 | 0.0289 | 2 | ●
47_08 | 51162-YQ5A-0000 | Handlebar Support | 方向把卡座 | 铝合金型材机加-阳极氧化黑色 |  | 46.7*58.5*21 | 0.0685 | 2 | ●
47_09 | B3-001-010-035-F0 | Screw B3001 M10*35 PL: Śruba B3001 M10*35 | 内六角圆柱头螺钉 | 内六角圆柱头螺钉-GB/T70.1-2008-M10*35-不锈钢 | 方向把卡座安装螺钉 |  | 0.0291 | 2 | ●
47_10 | 81141-YQ2A-0000 | Cable Tie 8200 PL: Opaska kablowa 8200 | 左开关线缆固定扎带 | 黑色活扣尼龙扎带8mm*200mm |  |  | 0.001 | 1 | ●
| 81141-YQ2A-0000 | Cable Tie 8200 PL: Opaska kablowa 8200 | 右开关线缆固定扎带 | 黑色活扣尼龙扎带8mm*200mm |  |  | 0.001 | 1
47_11 | 23200-YQ5C-0000 | L Combination Switch UBX | 左开关总成 | 左开关-无转向灯应急灯功能 |  | 62*73.5*84.5 | 0.1706 | 1 | ●
47_12 | 23810-YQ5A-Z1 | L Handle Grip CPL. | 左手把胶组合 | 含左手把胶及抱箍 |  |  | 0.0572 | 1 | ● | 组合售后
47_13 | 23816-YQ5A-0000 | Handle Girp Lock Clamp | 手把胶锁紧抱箍 | 铝合金挤型材6061机加-阳极黑-带304螺钉GB70.1小头M4*15 |  | 33.5*33.8*8 | 0.0087 | 1 | ●
47_14 | 23810-YQ5A-0000 | L Handle Grip | 左手把胶 | 黑色-TPE橡胶-硬度邵氏≤40-一体式 |  | 62*62*128.5 | 0.0485 | 1 | ●
48.仪表(DASHBOARD)
Nr na rysunku | Nr części | Nazwa części (EN / PL) | Nazwa części (CN) | Opis (CN) | Miejsce montażu | Wymiary (mm) | Masa (kg) | Ilość na rysunku | Dostępność części | Uwagi
48_01 | 25100-YQ5A-0000 | Dashboard PL: Wyświetlacz | 仪表 | 数码仪表-CAN |  | 48.5*122*47.5 | 0.1269 | 1 | ●
48_02 | 81122-YS1A-0000 | Dashboard Absorber | 仪表工字胶 | 黑色硅胶-Φ7*Φ12*Φ17.5 |  |  | 0.0011 | 2 | ●
48_03 | 41350-YQ5A-0000 | Dashboard Bracket | 仪表支架 | 冲压-SPHC-t=2.5-黑色电泳 |  | 83.5*166*30.5 | 0.1175 | 1 | ●
48_04 | B4-003-06-F2 | Washer B4003 D6 PL: Podkładka B4003 D6 | 大垫圈 | 大垫圈-A级-GB/T96.1-2002-Φ6-3价彩 | 仪表安装垫片 |  | 0.002 | 2 | ●
48_05 | B2-015-06-F2 | Nut B2015 M6 PL: Nakrętka B2015 M6 | 非金属嵌件六角法兰面锁紧螺母 | 非金属嵌件六角法兰面锁紧螺母-GB/T6183.1-2000-M6-3价彩 | 仪表安装螺母 |  | 0.0041 | 2 | ●
48_06 | B3-001-06-016-F0 | Screw B3001 M6*16 PL: Śruba B3001 M6*16 | 内六角圆柱头螺钉 | 内六角圆柱头螺钉-GB/T70.1-2008-M6*16-不锈钢 | 仪表支架安装螺钉 |  | 0.0053 | 2 | ●
48_07 | B4-001-06-F2 | Washer B4001 D6 PL: Podkładka B4001 D6 | 平垫圈 | 平垫片-GB/T97.1-2002-Φ6-3价彩 | 仪表支架安装垫片 |  | 0.00059 | 2 | ●
49.灯具-1(LIGHT I)
Nr na rysunku | Nr części | Nazwa części (EN / PL) | Nazwa części (CN) | Opis (CN) | Miejsce montażu | Wymiary (mm) | Masa (kg) | Ilość na rysunku | Dostępność części | Uwagi
49_01 | 22110-YQ5A-0000 | Head Light PL: Reflektor przedni | 前照灯 | LED-3C-EC-C级灯-直射式-双透镜-铝合金散热后壳阳极灰黑色 |  | 88.5*119.3*80 | 0.4897 | 1 | ●
49_02 | B3-001-06-020-F0 | Screw B3001 M6*20 PL: Śruba B3001 M6*20 | 内六角圆柱头螺钉 | 内六角圆柱头螺钉-GB/T70.1-2008-M6*20-不锈钢 | 前照灯安装螺钉 |  | 0.006 | 2 | ●
49_03 | 41330-YQ5A-0000 | Head Light Bracket | 前照灯支架 | 铝合金-锻造阳极氧化黑色 |  | 121.5*122*24.7 | 0.1116 | 1 | ●
49_04 | 41341-YQ5A-0000 | Head Light Trim | 前照灯装饰块 | PP-黑坯-皮纹 |  | 35.5*132.5*111 | 0.0298 | 1 | ●
49_05 | B3-002-06-010-F0 | Screw B3002 M6*10 PL: Śruba B3002 M6*10 | 内六角平圆头螺钉 | 内六角平圆头螺钉-GB/T70.2-2008-M6*10-不锈钢 | 前照灯装饰块安装螺钉 |  | 0.0033 | 2 | ●
49_06 | B3-001-06-025-F0 | Screw B3001 M6*25 PL: Śruba B3001 M6*25 | 内六角圆柱头螺钉 | 内六角圆柱头螺钉-GB/T70.1-2008-M6*25-不锈钢 | 前照灯支架安装螺钉 |  | 0.0068 | 2 | ●
50.灯具-2(LIGHT II)
Nr na rysunku | Nr części | Nazwa części (EN / PL) | Nazwa części (CN) | Opis (CN) | Miejsce montażu | Wymiary (mm) | Masa (kg) | Ilość na rysunku | Dostępność części | Uwagi
50_01 | FB03-003-04-013-F3 | Screw FB03003 M4*13 PL: Śruba FB03003 M4*13 | 十字头双线自攻钉 | 十字头双线自攻钉-M4*13-黑锌 | 前制动油管上固定卡安装螺钉 |  | 0.0016 | 2 | ●
50_02 | 52175-YQ5A-0000 | Front Brake Hose Holder PL: Uchwyt przewodu hamulca przedniego | 前制动油管上固定卡 | PA6+GF20-黑坯-皮纹 |  | 29.5*109*30.5 | 0.0161 | 1 | ●
50_03 | B3-002-06-016-F0 | Screw B3002 M6*16 PL: Śruba B3002 M6*16 | 内六角平圆头螺钉 | 内六角平圆头螺钉-GB/T70.2-2008-M6*16-不锈钢 | 头罩上安装螺钉 |  | 0.004 | 2 | ●
50_04 | 32221-YQ5A-0000 | Head Light Cover Plate | 头罩装饰片 | PP塑片-厚1mm |  | 41*134.3*1 | 0.0026 | 1 | ●
50_05 | FB02-001-06-F2 | Clipmutter FB02001 M6 PL: Nakrętka zatrzaskowa FB02001 M6 | 螺纹夹 | 螺纹夹-M6-3价彩 | 头罩上安装螺纹夹 |  | 0.0037 | 2 | ●
50_06 | 31110-YQ5A-0000 | Head Light Shroud White | 头罩 | PP-亮白色坯-光面 |  | 92.5*195*220 | 0.1079 | 1 | ●
| 31110-YQ5A-0000-Y4 | Head Light Shroud Black | 头罩 | pp-亮黑色坯-光面 |  | 92.5*195*220 | 0.1079 | 1 | ● | 限定黑黄色状态
50_07 | 98305-Y1 | TS Rubber Plug（White） | 转向灯堵头 | YQ5A前转向灯安装孔用-扣式堵头-SKT11-尼龙PA66-白色 |  | 12.8*12.8*10.5 | 0.0003 | 2 | ●
| 98305-Y4 | TS Rubber Plug（Black） | 转向灯堵头 | YQ5A前转向灯安装孔用-扣式堵头-SKT11-尼龙PA66-黑色 |  | 12.8*12.8*10.5 | 0.0003 | 2 | ●
50_08 | B3-002-06-012-F0 | Screw B3002 M6*12 PL: Śruba B3002 M6*12 | 内六角平圆头螺钉 | 内六角平圆头螺钉-GB/T70.2-2008-M6*12-不锈钢 | 头罩下安装螺钉 |  | 0.0033 | 2 | ●
50_09 | FB09-001-06-F2 | Washer FB09001 D6 PL: Podkładka FB09001 D6 | 翻边衬套 | 翻边衬套-Φ13*0.9-Φ7.7*2.6-Φ6-3价彩 | 头罩下安装翻边衬套 |  | 0.00096 | 2 | ●
51.挡泥-5(FENDER V)
Nr na rysunku | Nr części | Nazwa części (EN / PL) | Nazwa części (CN) | Opis (CN) | Miejsce montażu | Wymiary (mm) | Masa (kg) | Ilość na rysunku | Dostępność części | Uwagi
51_01 | 31210-YQ5A-0000 | Front Fender White | 前挡泥板 | PP-亮白色坯-光面 |  | 159.5*584*196 | 0.3293 | 1 | ●
| 31210-YQ5A-0000-Y4 | Front Fender Black | 前挡泥板 | PP-亮黑色坯-光面 |  | 159.5*584*196 | 0.3293 | 1 | ● | 限定黑黄色状态
51_02 | 31218-YS1A-0000 | Front Fender Bushing PL: Tuleja błotnika przedniego | 前挡泥安装翻边衬套 | 翻边衬套-Φ18*2-Φ9*3-Φ6-3价彩-借用暴蜂前挡泥安装翻边衬套 |  | 18*18*5 | 0.004 | 4 | ●
51_03 | B4-003-06-F2 | Washer B4003 D6 PL: Podkładka B4003 D6 | 大垫圈 | 大垫圈-A级-GB/T96.1-2002-Φ6-3价彩 | 前挡泥安装垫片 |  | 0.002 | 4 | ●
51_04 | B1-008-06-016-F2 | Screw B1008 M6*16 PL: Śruba B1008 M6*16 | 六角法兰面螺栓 | 六角法兰面螺栓-GB/T5789-1986-M6*16-3价彩 | 前挡泥安装螺钉 |  | 0.0067 | 4 | ●
51_05 | 31210-YQ5A-Z1 | Front Fender Assy.（White） | 白色前挡泥板组合 | 含前挡泥板-前挡泥安装翻边衬套、安装垫片及安装螺钉 |  |  | 0.3801 | 1 | ● | 带标件售后
| 31210-YQ5A-Z1-Y4 | Front Fender Assy.（black） | 黑色前挡泥板组合 | 含前挡泥板（黑色）-前挡泥安装翻边衬套、安装垫片及安装螺钉 |  |  | 0.3801 | 1 | ● | 带标件售后 限定黑黄色状态
52.手把护罩(HANDGUARD)
Nr na rysunku | Nr części | Nazwa części (EN / PL) | Nazwa części (CN) | Opis (CN) | Miejsce montażu | Wymiary (mm) | Masa (kg) | Ilość na rysunku | Dostępność części | Uwagi
52_01 | 32380-YQ5A-Z1 | Hand Guard Assy.（White） | 黑白色手把护罩大组合 | 含手把护罩安装座大组合-黑白色手把护罩组合 |  |  | 0.2416 | 1 | ● | 组合售后
| 32380-YQ5A-Z1-Y4 | Hand Guard Assy.（black） | 黑色手把护罩大组合 | 含手把护罩安装座大组合-黑色手把护罩组合 |  |  | 0.2416 | 1 | ● | 组合售后 限定黑黄色状态
52_02 | 32382-YQ5A-Z1 | Hand Guard INST. Holder CPL. | 手把护罩安装座大组合 | 含手把护罩安装座组合-安装块-安装螺钉 |  |  | 0.1332 | 1 | ● | 组合售后
52_03 | 32382-YQ5A-Z2 | Hand Guard INST. Holder Set | 手把护罩安装座组合 | 含左手把护罩安装座-右手把护罩安装座-尼龙钢卡扣扎带 |  |  | 0.0854 | 1 | ● | 组合售后
52_04 | 32385-YQ5A-0000 | Hand Guard INST Block. | 手把护罩安装块 | 冲压-Q235，t=5-双螺纹孔M6 |  | 12*41*5 | 0.0143 | 2 | ●
52_05 | FB03-001-06-016-F0 | Screw FB03001 M6*16 PL: Śruba FB03001 M6*16 | 内六角盘头螺钉 | 内六角盘头螺钉-盘头Φ14-M6*16-不锈钢 | 手把护罩安装螺钉 |  | 0.0048 | 4 | ●
52_06 | 32392-YQ5A-0000 | Right Hand Guard INST. Holder | 右手把护罩安装座 | PA6+GF30-黑坯-皮纹 |  | 48*130*52 | 0.041 | 1 | ●
52_07 | 32382-YQ5A-0000 | Left Hand Guard INST. Holder | 左手把护罩安装座 | PA6+GF30-黑坯-皮纹 |  | 48*130*52 | 0.041 | 1 | ●
52_08 | 95206 | Nylon Stainless Steel Cable Ties 6200 | 尼龙钢卡扣扎带 | 黑色尼龙扎带-不锈钢嵌件卡扣-6*200mm |  |  | 0.0017 | 2 | ●
52_09 | 32381-YQ5A-Z1 | Hand Guard Set（White） | 黑白色手把护罩组合 | 含左手把护罩-右手把护罩 |  |  | 0.1084 | 1 | ● | 组合售后
| 32381-YQ5A-Z1-Y4 | Hand Guard Set（Black） | 黑色手把护罩组合 | 含左手把护罩-右手把护罩（亮黑色） |  |  | 0.1084 | 1 | ● | 组合售后 限定黑黄色状态
52_10 | 32391-YQ5A-0100 | R Hand Guard | 右手把护罩 | PP-亮白+黑双色坯-光面套纹 |  | 27*229.2*104.7 | 0.0542 | 1 | ●
| 32391-YQ5A-0100-Y4 | R Hand Guard | 右手把护罩 | PP-亮黑色坯-光面套纹 |  | 27*229.2*104.7 | 0.0542 | 1 | ● | 限定黑黄色状态
52_11 | 32381-YQ5A-0100 | L Hand Guard | 左手把护罩 | PP-亮白+黑双色坯-光面套纹 |  | 27*229.2*104.7 | 0.0542 | 1 | ●
| 32381-YQ5A-0100-Y4 | L Hand Guard | 左手把护罩 | PP-亮黑色坯-光面套纹 |  | 27*229.2*104.7 | 0.0542 | 1 | ● | 限定黑黄色状态
53.覆盖件-4(COVER IV)
Nr na rysunku | Nr części | Nazwa części (EN / PL) | Nazwa części (CN) | Opis (CN) | Miejsce montażu | Wymiary (mm) | Masa (kg) | Ilość na rysunku | Dostępność części | Uwagi
53_01 | 32232-YQ5A-0000 | L Battery Compartment Cover | 电池仓盖左装饰板 | PP-色坯-光面（亮白/亮黑） |  | 122*350.5*42.8 | 0.072 | 1 | ●
53_02 | FB03-003-04-013-F3 | Screw FB03003 M4*13 PL: Śruba FB03003 M4*13 | 十字头双线自攻钉 | 十字头双线自攻钉-M4*13-黑锌 | 电池仓盖装饰板安装螺钉 |  | 0.0016 | 6 | ●
53_03 | 32231-YQ5A-0000 | UB Battery Compartment Cover | 电池仓盖 | PA6+GF30-黑坯-局部套皮纹 |  | 93.5*400.5*222.5 | 0.5014 | 1 | ●
53_04 | 32233-YQ5A-0000 | R Battery Compartment Cover | 电池仓盖右装饰板 | PP-色坯-光面（亮白/亮黑） |  | 122*350.5*42.8 | 0.0733 | 1 | ●
54.锁具(LOCK)
Nr na rysunku | Nr części | Nazwa części (EN / PL) | Nazwa części (CN) | Opis (CN) | Miejsce montażu | Wymiary (mm) | Masa (kg) | Ilość na rysunku | Dostępność części | Uwagi
54_01 | 27210-YQ5A-Z1 | Battery Compartment Lock Set | 电池仓盖锁组合 | 含电池仓锁-电池仓锁回位簧-电池仓锁安装块及安装螺钉 |  |  | 0.0985 | 1 | ● | 组合售后
54_02 | B3-002-04-010-F0 | Screw B3002 M4*10 PL: Śruba B3002 M4*10 | 内六角平圆头螺钉 | 内六角平圆头螺钉-GB/T70.2-2008-M4*10-不锈钢 | 电池仓盖锁安装螺钉 |  | 0.0011 | 4
54_03 | 27210-YQ5A-0000 | Battery Compartment Lock | 电池仓盖锁 | 不锈钢-搭扣锁 |  | 29.6*57.5*11 | 0.0374 | 2
54_04 | 27235-YQ5A-0000 | Battery Compartment Lock Spring | 电池仓盖锁回位簧 | U型簧-65Mn-线径Φ1 |  | 35.7*27*11 | 0.001 | 1
54_05 | 41765-YQ5A-0000 | Battery Compartment Lock INST. Plate | 电池仓盖锁安装块 | SPHC，t=3-3价彩 |  | 15*62*3 | 0.0183 | 1
54_06 | B3-002-06-025-F0 | Screw B3002 M6*25 PL: Śruba B3002 M6*25 | 内六角平圆头螺钉 | 内六角平圆头螺钉-GB/T70.2-2008-M6*25-不锈钢 | 座垫总成前限位衬套安装螺钉 |  | 0.0057 | 1 | ●
54_07 | 32325-YQ5A-0000 | Battery Compartment Lock Bushing | 座垫总成前限位衬套 | 铝合金-沉口台阶衬套-外径Φ26-沉口Φ12.5*90º-台阶Φ12*6.7-内孔Φ6.2-阳极氧化黑色 |  | 26*26*10.5 | 0.0064 | 1 | ●
54_08 | B2-015-06-F2 | Nut B2015 M6 PL: Nakrętka B2015 M6 | 非金属嵌件六角法兰面锁紧螺母 | 非金属嵌件六角法兰面锁紧螺母-GB/T6183.1-2000-M6-3价彩 | 座垫总成前限位衬套安装螺母 |  | 0.0041 | 1 | ●
54_09 | 21783-YQ5A-0000 | Battery Compartment Rubber Bumper | 电池仓盖缓冲胶 | 橡胶-三元乙丙橡胶-HA45~50 |  | 51*53*25.8 | 0.05 | 1 | ●
55.车联网终端(T-BOX)
Nr na rysunku | Nr części | Nazwa części (EN / PL) | Nazwa części (CN) | Opis (CN) | Miejsce montażu | Wymiary (mm) | Masa (kg) | Ilość na rysunku | Dostępność części | Uwagi
55_01 | 21260-YQ5A-0200 | T-BOX Assy. NA | T-BOX车联网终端总成 | CAN通讯，北美版，4G CAT M网络，配国外物联网卡 |  |  | 0.07232 | 1 | ● | 限定北美
55_02 | 90006 | SIM Card AT（old） | 车联网终端SIM卡 | 欧美50M包月套餐-lingke供应-奥地利电信 |  |  |  | 1 |  | 不包含流量，只有SIM卡已停售
| 90006 | SIM Card AT （with 2 years data plan） | 车联网终端SIM卡 | 含2年流量 |  |  |  | 1 | ● | 购买卡后包含2年流量，请尽快激活
55_03 | 32368-YQ5A-Z1 | T-BOX Case Assy. | GPS防护罩组合 | 含GPS防护罩-泡棉及安装螺钉 |  |  | 0.0302 | 1 | ● | 组合售后
55_04 | 81173-YQ5A-0000 | T-BOX Buffer Foam | GPS防护罩缓冲泡棉 | 黑色EVA泡棉-67*16*3-单面带胶 |  | 16*67*3 | 0.0238 | 2
55_05 | 32368-YQ5A-0000 | T-BOX case | GPS防护罩 | PP-黑坯-皮纹 |  | 32.5*131.5*70.8 |  | 1
55_06 | FB03-003-04-013-F3 | Screw FB03003 M4*13 PL: Śruba FB03003 M4*13 | 十字头双线自攻钉 | 十字头双线自攻钉-M4*13-黑锌 | GPS防护罩安装螺钉 |  | 0.0016 | 4
55_07 | 81134-YQ5A-0000 | Cable Tie Holder | GPS固线卡 | 马鞍形扎带固定座-安装孔Φ4-黑色尼龙 |  | 10*15*7 | 0.00014 | 1 | ●
55_08 | 81147-YQ2A-0000 | Cable Tie 36150 PL: Opaska kablowa 36150 | GPS对插线扎带 | 黑色尼龙扎带3.6mm*150mm |  |  | 0.001 | 1 | ●
55_09 | B3-006-006-010-F2 | Screw B3006 ST3.5*13 PL: Śruba B3006 ST3.5*13 | 十字槽盘头自攻钉 | 十字槽盘头自攻钉-GB/T845-1985-ST3.5*9.5-3价彩 | GPS固线卡安装螺钉 |  | 0.0009 | 1 | ●
56.USB(USB)
Nr na rysunku | Nr części | Nazwa części (EN / PL) | Nazwa części (CN) | Opis (CN) | Miejsce montażu | Wymiary (mm) | Masa (kg) | Ilość na rysunku | Dostępność części | Uwagi
56_01 | FB01-001-06-012-F0 | Screw FB01001 M6*12 PL: Śruba FB01001 M6*12 | 内六角盘头台阶螺钉 | 内六角盘头台阶螺钉-盘头Φ14-M6*12-台阶Φ8.5*3-不锈钢 | USB装饰罩安装螺钉 |  | 0.0056 | 3 | ●
56_02 | 24601-YQ2A-0000 | USB Cap PL: Osłona USB | USB防水胶帽 | 硅橡胶HD60-70 |  | 84×36.5×14.5 | 0.0037 | 1 | ●
56_03 | 24600-YQ2A-0000 | USB Port PL: Gniazdo USB | USB接口 | USB接口-CS-436C1-蓝光-带防水胶帽-短路保护-12V/5V-2.1A |  | 36.5×36.5×48.5 | 0.0215 | 1 | ●
56_04 | 24611-YQ5A-0000 | USB port INST. Cover | USB装饰罩 | PP-黑坯-皮纹 |  |  | 0.036 | 1 | ●
57.气撑(GAS STRUT)
Nr na rysunku | Nr części | Nazwa części (EN / PL) | Nazwa części (CN) | Opis (CN) | Miejsce montażu | Wymiary (mm) | Masa (kg) | Ilość na rysunku | Dostępność części | Uwagi
57_01 | FB03-011-06-F0 | Pin FB03 M6 d8*33 | 电池仓盖安装轴 | 内六角平圆头子母对锁螺钉-母螺钉-M6-Φ8*33-不锈钢 |  |  | 0.0132 | 2 | ●
57_02 | FB03-001-06-012-F0 | Screw FB03001 M6*12 PL: Śruba FB03001 M6*12 | 内六角盘头螺钉 | 内六角平圆头子母对锁螺钉-子螺钉-M6*12-不锈钢 | 电池仓盖安装轴对锁螺钉 |  | 0.0044 | 2 | ●
57_03 | FB08-001-F2 | B-shaped Pin FB08 | 防脱B形销 | 防脱B形销-钢丝Φ1.4-Φ6.3-21.5-弯钩-3价彩 |  |  | 0.0007 | 2 | ●
57_04 | B4-001-04-F2 | Washer B4001 D4 PL: Podkładka B4001 D4 | 平垫圈 | 平垫片-GB/T97.1-2002-Φ4-3价彩 | 气撑安装垫片 |  | 0.00028 | 2 | ●
57_05 | B4-006-04-021-F2 | Pin B4006 d4*21 | 销轴 | 销轴-GB/T882-2008-Φ4*21-销孔Φ1.5-3价彩 | 气撑上安装销轴 |  | 0.0024 | 1 | ●
57_06 | B4-006-04-016-F2 | Pin B4006 d4*16 | 销轴 | 销轴-GB/T882-2008-Φ4*16-销孔Φ1.5-3价彩 | 气撑下安装销轴 |  | 0.0026 | 1 | ●
57_07 | 41761-YQ5A-0000 | Battery Compartment Cover Gas Strut | 电池仓盖气撑 | QD型-气缸筒外径Φ12-杆径Φ4-孔距150-行程50-举力50N-黑色烤漆 |  | 12*12*158 | 0.042 | 1 | ●
58.车架-7(FRAME VII)
Nr na rysunku | Nr części | Nazwa części (EN / PL) | Nazwa części (CN) | Opis (CN) | Miejsce montażu | Wymiary (mm) | Masa (kg) | Ilość na rysunku | Dostępność części | Uwagi
58_01 | B3-002-04-012-F0 | Screw B3002 M4*12 PL: Śruba B3002 M4*12 | 内六角平圆头螺钉 | 内六角平圆头螺钉-GB/T70.2-2008-M4*12-不锈钢 | ASR电源模块安装螺钉 |  | 0.0353 | 1 | ●
58_02 | 41210-YQ5A-0000 | Frame Support Bracket | 车架下托架 | 铝合金焊接-阳极氧化黑色 |  | 108*239.5*160 | 0.3897 | 1 | ●
58_03 | 25320-YS1B-0000 | ASR Control Unit | ASR控制模块 | ASR控制信号-12V-黑色塑料外壳 |  | 27.5*26*15.5 | 0.0013 | 1 | ●
58_04 | B2-008-04-F2 | Nut B2008 M4 PL: Nakrętka B2008 M4 | 1型非金属嵌件六角锁紧螺母 | 非金属嵌件六角锁紧螺母-GB/T889.1-2000-M4-3价彩 | ASR电源模块安装螺母 |  | 0.0009 | 1 | ●
59.车架-8(FRAME VIII)
Nr na rysunku | Nr części | Nazwa części (EN / PL) | Nazwa części (CN) | Opis (CN) | Miejsce montażu | Wymiary (mm) | Masa (kg) | Ilość na rysunku | Dostępność części | Uwagi
59_01 | B3-001-08-035-F0 | Screw B3001 M8*35 PL: Śruba B3001 M8*35 | 内六角圆柱头螺钉 | 内六角圆柱头螺钉-GB/T70.1-2008-M8*35-不锈钢 | 车架下托架上安装螺钉 |  | 0.017 | 2 | ●
59_02 | B3-001-08-030-F0 | Screw B3001 M8*30 PL: Śruba B3001 M8*30 | 内六角圆柱头螺钉 | 内六角圆柱头螺钉-GB/T70.1-2008-M8*30-不锈钢 | 车架下托架下安装螺钉 |  | 0.0155 | 2 | ●
59_03 | 81147-YQ2A-0000 | Cable Tie 36150 PL: Opaska kablowa 36150 | 电机前线缆固定扎带 | 黑色尼龙扎带3.6mm*150mm |  |  | 0.001 | 1 | ●
60.护底(SKID PLATE)
Nr na rysunku | Nr części | Nazwa części (EN / PL) | Nazwa części (CN) | Opis (CN) | Miejsce montażu | Wymiary (mm) | Masa (kg) | Ilość na rysunku | Dostępność części | Uwagi
60_01 | FB03-003-04-013-F3 | Screw FB03003 M4*13 PL: Śruba FB03003 M4*13 | 十字头双线自攻钉 | 十字头双线自攻钉-M4*13-黑锌 | 下护板左装饰块连接螺钉 |  | 0.0016 | 2 | ●
| FB03-003-04-013-F3 | Screw FB03003 M4*13 PL: Śruba FB03003 M4*13 | 十字头双线自攻钉 | 十字头双线自攻钉-M4*13-黑锌 | 下护板右装饰块连接螺钉 |  |  | 2
60_02 | 41754-YQ5A-0000 | R Frame Support Bracket Protector（white） | 车架下护板右装饰块 | PP-白色坯-皮纹 |  | 84*133.5*29 | 0.0187 | 1 | ●
| 41754-YQ5A-0000-Y4 | R Frame Support Bracket Protector Black（black） | 车架下护板右装饰块 | PP-黑色坯-皮纹 |  | 84*133.5*29 | 0.0187 | 1 | ● | 限定黑黄色状态
60_03 | 41753-YQ5A-0000 | L Frame Support Bracket Protector（white） | 车架下护板左装饰块 | PP-白色坯-皮纹 |  | 84*133.5*29 | 0.0187 | 1 | ●
| 41753-YQ5A-0000-Y4 | L Frame Support Bracket Protector Black（black） | 车架下护板左装饰块 | PP-黑色坯-皮纹 |  | 84*133.5*29 | 0.0187 | 1 | ● | 限定黑黄色状态
60_04 | 41750-YQ5A-0000 | Skid Plate | 车架下护板 | PA6+GF30-黑坯-皮纹 |  | 79.5*289.7*186.8 | 0.3316 | 1 | ●
60_05 | FB03-001-06-020-F0 | Screw FB03001 M6*20 PL: Śruba FB03001 M6*20 | 内六角盘头螺钉 | 内六角盘头螺钉-盘头Φ14-M6*20-不锈钢 | 下护板左装饰块安装螺钉 |  | 0.0189 | 1 | ●
| FB03-001-06-020-F0 | Screw FB03001 M6*20 PL: Śruba FB03001 M6*20 | 内六角盘头螺钉 | 内六角盘头螺钉-盘头Φ14-M6*20-不锈钢 | 下护板右装饰块安装螺钉 |  |  | 1
60_06 | FB03-001-06-016-F0 | Screw FB03001 M6*16 PL: Śruba FB03001 M6*16 | 内六角盘头螺钉 | 内六角盘头螺钉-盘头Φ14-M6*16-不锈钢 | 车架下护板安装螺钉 |  | 0.0048 | 4 | ●
60_07 | FB02-001-06-F2 | Clipmutter FB02001 M6 PL: Nakrętka zatrzaskowa FB02001 M6 | 螺纹夹 | 螺纹夹-M6-3价彩 | 车架下护板安装螺纹夹 |  | 0.0037 | 4 | ●
61.电池(BATTERY)
Nr na rysunku | Nr części | Nazwa części (EN / PL) | Nazwa części (CN) | Opis (CN) | Miejsce montażu | Wymiary (mm) | Masa (kg) | Ilość na rysunku | Dostępność części | Uwagi
61_01 | 21700-YQ5A-0200 | Charger N.A. PL: Ładowarka N.A. | 充电器 | 85V/15A-1000W-全密闭-带提手-美标-UL认证-虬龙标签 |  | 254*122*80 | 2.88 | 1 | ● | 限定北美
61_02 | 26000-YQ5A-0000 | Li-on Battery Pack | 锂电池总成 | 74V/55Ah-铝壳阳极氧化-带透气阀-带LCD电量表-FNP53B电芯-20S1P-CAN通讯 |  | 186.5*241.5*341.5 | 20.195 | 1 | ●
62.座垫(SEAT)
Nr na rysunku | Nr części | Nazwa części (EN / PL) | Nazwa części (CN) | Opis (CN) | Miejsce montażu | Wymiary (mm) | Masa (kg) | Ilość na rysunku | Dostępność części | Uwagi
62_01 | 32300-YQ5A-0000 | Seat Assy. STD | 座垫总成 | 底板PP黑坯-防滑皮革-烫印LOGO-带发泡胶块 |  | 163*825.8*188.3 | 1.3492 | 1 | ●
63.贴花(DECAL)
Nr na rysunku | Nr części | Nazwa części (EN / PL) | Nazwa części (CN) | Opis (CN) | Miejsce montażu | Wymiary (mm) | Masa (kg) | Ilość na rysunku | Dostępność części | Uwagi
63_01 | 82410-YQ5A-Z1 | Decal Set | 全车贴花 | 含车身贴花-前减震护板贴花-平叉贴花-电池上端盖贴花 |  |  |  | 1 | ●
63_02 | 82410-YQ5A-0000 | Decal Frame | 车身贴花 | 3M 白色PET 自带背胶 |  |  |  | 1 | 词条仅供介绍用，不单卖
63_03 | 82430-YQ5A-0000 | Decal Swingarm | 平叉贴花 | PVC胶皮+ 55280背胶 |  |  |  | 1 | 词条仅供介绍用，不单卖
63_04 | 82420-YQ5A-0100 | Decal Fork Protector | 前减震护板贴花 | 3M-PET 自带背胶-SURRON标 |  |  |  | 1 | 词条仅供介绍用，不单卖
64.标签(LABEL)
Nr na rysunku | Nr części | Nazwa części (EN / PL) | Nazwa części (CN) | Opis (CN) | Miejsce montażu | Wymiary (mm) | Masa (kg) | Ilość na rysunku | Dostępność części | Uwagi
64_01 | 82120-YQ5C-0000 | Warning Lable Set US | 美国警示标签 | 美国版-PET格子胶 |  |  |  | 1 | ● | 限定北美版美国
| 82120-YQ5C-0100 | Warning Lable Set CA | 加拿大警示标签 | 加拿大版版-PET格子胶 |  |  |  | 1 | ● | 限定北美版加拿大
65.随车工具(TOOL KITS)
Nr na rysunku | Nr części | Nazwa części (EN / PL) | Nazwa części (CN) | Opis (CN) | Miejsce montażu | Wymiary (mm) | Masa (kg) | Ilość na rysunku | Dostępność części | Uwagi
65_01 | 82110-YQ5A-0100 | Tool Kit | 随车工具套装 | 10件套-带包-带魔术贴绑带 |  |  |  | 1 | ●
65_02 | 82118-YQ5A-0000 | #12 Allen Wrench | 12号内六角扳手 | 内六角扳手-12mm-长度38*190mm-40CR-哑光镀镍 |  |  | 0.2007 | 1 | ●
65_03 | 82215-YS1A-0000 | Owner Document Bag | 说明书包装袋 | 牛津布-200mm*250mm*45mm |  | 200*250*45 | 0.02516 | 1
66.整车标件(STANDARD SPARE PARTS SET)
Nr na rysunku | Nr części | Nazwa części (EN / PL) | Nazwa części (CN) | Opis (CN) | Miejsce montażu | Wymiary (mm) | Masa (kg) | Ilość na rysunku | Dostępność części | Uwagi
66_01 | 99100-YQ5A-0000 | UB Standard Spare Parts Set | 整车标件总成 | 含整车安装标件 |  |  |  | 1 | ●

## Modified Parts
1. 2.5*17滑胎前轮组合（2.5*17 Supermoto Front wheel Assy.）
Nr na rysunku | Nr części | Nazwa części (EN / PL) | Nazwa części (CN) | Opis (CN) | Wymiary (mm) | Masa (kg) | Ilość na rysunku | Dostępność części | Uwagi
1_01 | 51200-YQ5A-Z04 | 17''FRONT Wheel Assy.With Rear Brake Disc + Sprocket | 前轮大总成 | 含前轮圈总成-前轮外胎-前轮内胎-前轮垫带-制动盘-前码盘-制动盘安装螺钉 |  |  | 1 | ● | 改装件
1_02 | 51231-YQ5A-0200 | ST Tyre 100/80-17 (E4) | 前轮外胎 | 公路胎-100/80-17-CM-NK01-高性能热熔胎-E4环保-3C |  |  | 1 | ● | 改装件
1_03 | 51232-YQ5A-0200 | Inner Tube 110/70-17 | 前轮内胎 | 110/70-17 |  |  | 1 | ● | 改装件
1_04 | 51266-YS1G-0000 | 17in Rim Band 30 | 前轮垫带 | 30mm-17寸 |  |  | 1 | ● | 改装件
1_05 | 51270-YQ5A-0100 | Front wheel rim assy 2517 | 前轮圈总成 | 网轮-2.50*17-铝合金7116轮圈喷砂阳极黑色-轮毂全机加阳极黑色 |  |  | 1 | ● | 改装件
1_06 | 51290-YQ5A-0100 | Wheel Spokes 29183 Set | 公路胎辐条组合 | 公路滑胎轮组辐条组合-含辐条条母-辐条65Mn-Φ2.9*183-3价彩 |  |  | 36 | ● | 至少10根一起下单，价格为单根价格
1_07 | 51210-YQ5A-0000 | Front Wheel Hub Assy. PL: Zespół piasty koła przedniego | 前轮毂组合 | 含前轮毂-油封-轴承 |  |  | 1 | ● | 改装件
1_08 | B7-001-25-37-07 | Seal Ring B7001 D2537 | 前轮油封 | TC油封-Φ25-Φ37-7 | 37*37*7 |  | 1 | ● | 改装件
1_09 | Z-6904-37-20-09 | Bearing Z6904 | 前轮轴承 | Z6904-20*37*9 | 37*37*9 |  | 1 | ● | 改装件
1_10 | 52171-YQ5A-0000 | Brake Disc PL: Tarcza hamulcowa | 制动盘 | 材料30Cr13-全抛光平盘-外径Φ240mm-3mm-黑色-6孔安装 |  |  | 1 | ●
1_11 | 52172-YQ5A-0100 | Sensor Gear 241 | 前码盘 | 45钢-2mm厚-平盘-电泳黑漆-41孔 |  |  | 1 | ● | 改装件
1_12 | B3-007-06-016-F0 | Screw B3007 M6x16 PL: Śruba B3007 M6x16 | 制动盘安装螺钉 | 内六花盘头螺钉-GB/T2672-2004-M6*16-不锈钢 |  |  | 6 |  | 改装件
2. 3.5*17滑胎后轮组合（ 3.5*17 Supermoto Rear wheel Assy.）
Nr na rysunku | Nr części | Nazwa części (EN / PL) | Nazwa części (CN) | Opis (CN) | Wymiary (mm) | Masa (kg) | Ilość na rysunku | Dostępność części | Uwagi
1_01 | 51300-YQ5A-Z04 | 17''Rear Wheel Assy。With Rear Brake Disc + Sprocket | 后轮大总成 | 含后轮圈总成-后轮外胎-后轮内胎-后轮垫带-制动盘-后码盘-制动盘安装螺钉-后链轮-后链轮安装螺钉-滚子链条 |  |  | 1 | ● | 改装件
1_02 | 51331-YQ5A-0200 | ST Tyre 130/70-17 (E4) | 后轮外胎 | 公路胎-130/70-17-CM-NK01-高性能热熔胎-E4环保-3C |  |  | 1 | ● | 改装件
1_03 | 51332-YQ5A-0200 | Inner Tube 130/70-17 | 后轮内胎 | 130/70-17 |  |  | 1 | ● | 改装件
1_04 | 51366-YS1G-0000 | 17in Rim Band 50 | 后轮垫带 | 50mm-17寸 |  |  | 1 | ● | 改装件
1_05 | 51370-YQ5A-0100 | Rear wheel rim assy-3517 | 后轮圈总成 | 网轮-3.50*17-铝合金7116轮圈喷砂阳极黑色-轮毂全机加阳极黑色 |  |  | 1 | ● | 改装件
1_06 | 51290-YQ5A-0100 | Wheel Spokes 29183 Set | 公路胎辐条组合 | 公路滑胎轮组辐条组合-含辐条条母-辐条65Mn-Φ2.9*183-3价彩 |  |  | 36 | ● | 至少10根一起下单，价格为单根价格
1_07 | 51310-YQ5A-0000 | REAR Wheel Hub Assy. PL: Zespół piasty koła tylnego | 后轮毂组合 | 含后轮毂-油封-轴承 |  |  | 1 | ● | 售后时成套装配，只下其中的零部件时不装配
1_08 | B7-001-25-42-07 | Seal Ring B7001 d2542 | 后轮油封 | TC油封-Φ25-Φ42-7 | 42*42*7 |  | 2 | ●
1_09 | Z-6004-42-20-12 | Bearing Z6005 | 后轮轴承 | Z6004-20*42*12 | 42*42*12 |  | 3 | ●
1_10 | B3-007-06-016-F0 | Screw B3007 M6x16 PL: Śruba B3007 M6x16 | 制动盘安装螺钉 | 内六花盘头螺钉-GB/T2672-2004-M6*16-不锈钢 |  |  | 6
1_11 | 52172-YQ5A-0000 | Sensor Gear 142 | 后码盘 | 45钢-1mm厚-凸盘-电泳黑漆-42孔 |  |  | 1 | ●
1_12 | 52171-YQ5A-0000 | Brake Disc PL: Tarcza hamulcowa | 制动盘 | 材料30Cr13-全抛光平盘-外径Φ240mm-3mm-黑色-6孔安装 |  |  | 1 | ●
1_13 | 13204-YQ5A-0000 | REAR Sprocket 46T | 后链轮 | 45钢-520-46齿-3价彩 |  |  | 1 | ● | For Drive Chain 520-96
1_14 | B3-001-08-016-F0 | Screw B3001 M8x16 PL: Śruba B3001 M8x16 | 后链轮安装螺钉 | 内六角圆柱头螺钉-GB/T70.1-2008-M8*16-不锈钢 |  |  | 6
1_15 | 13114-YQ5A-0000 | Drive Chain 520-96 | 滚子链条 | 520-96节 | 96节 | 1.4295 | 1 | ● | For REAR Sprocket 46T | 不在套装内
3.钛尺-1(STEERING DAMPER I)
Nr na rysunku | Nr części | Nazwa części (EN / PL) | Nazwa części (CN) | Opis (CN) | Wymiary (mm) | Masa (kg) | Ilość na rysunku | Dostępność części | Uwagi
3_01 | 51170-YQ5A-0000 | Steering Stabilizer Set | 钛尺套件 | 含钛尺-钛尺安装螺钉-钛尺安装底座及安装螺钉-摆臂连接支架及安装螺钉 |  |  | 1 | ● | 改装件
4.钛尺-2(STEERING DAMPER II)
Nr na rysunku | Nr części | Nazwa części (EN / PL) | Nazwa części (CN) | Opis (CN) | Wymiary (mm) | Masa (kg) | Ilość na rysunku | Dostępność części | Uwagi
4_01 | 51172-YQ5A-0000 | Handlebar Riser | 加高把座 | 铝合金6061型材CNC-阳极深灰（原钛尺安装底座） |  |  | 1 | ● | 改装件
4_02 | B3-001-10-055-F0 | Screw B3001 M10x55 PL: Śruba B3001 M10x55 | 安装螺钉 | 内六角圆柱头螺钉-GB/T70.1-2008-M10*55-不锈钢 |  |  | 2 |  | 替换原车方向把座安装螺钉M10*35
5.改装座垫(SEAT)
Nr na rysunku | Nr części | Nazwa części (EN / PL) | Nazwa części (CN) | Opis (CN) | Wymiary (mm) | Masa (kg) | Ilość na rysunku | Dostępność części | Uwagi
5_01 | 32300-YQ5A-0100 | Seat Assy. Lower | 座垫总成 | 底板PP黑坯-防滑皮革-烫印LOGO-低座-带发泡胶块 |  |  | 1 | ● | 改装件
6.改装货架（Racks）
Nr na rysunku | Nr części | Nazwa części (EN / PL) | Nazwa części (CN) | Opis (CN) | Wymiary (mm) | Masa (kg) | Ilość na rysunku | Dostępność części | Uwagi
6_01 | 41530-YQ5A-Z1 | Rear Rack Assembly | 货架组合套件 | 含尾箱支架/边包支架/连接支架/管卡以及标件等附件 |  |  | 1 | ● | 改装件
6_02 | 41531-YQ5A-0000 | Topcase Rack | 尾箱支架总成 | 无缝管Q355-Φ16*2.0-弯形组焊，表面电泳黑漆后喷塑哑黑 |  |  | 1 |  | 不单独售卖
6_03 | 41532-YQ5A-0000 | Left Side Rack | 左边包支架总成 | 无缝管Q355-Φ16*2.0-弯形组焊，表面电泳黑漆后喷塑哑黑 |  |  | 1 |  | 不单独售卖
6_04 | 41533-YQ5A-0000 | Right Side Rack | 右边包支架总成 | 无缝管Q355-Φ16*2.0-弯形组焊，表面电泳黑漆后喷塑哑黑 |  |  | 1 |  | 不单独售卖
6_05 | B4-001-08-F2 | Side Rack Washer | 货架与尾架安装平垫圈 | 平垫圈-GB/T97.1-2002-Φ8-三价彩 |  |  | 1 |  | 不单独售卖
6_06 | B3-001-08-025-F0 | Screw B3001 M8x25 PL: Śruba B3001 M8x25 | 货架与尾架安装螺钉 | 内六角圆柱头螺钉-GB/T70.1-2008-M8*25-不锈钢 |  |  | 1 |  | 不单独售卖
6_07 | B3-001-08-020-F0 | Screw B3001 M8x20 PL: Śruba B3001 M8x20 | 货架与尾架安装螺钉 | 内六角圆柱头螺钉-GB/T70.1-2008-M8*20-不锈钢 |  |  | 1 |  | 不单独售卖
6_08 | 41534-YQ5A-0000 | U-Connecting Bracket | U形连接支架 | 无缝管Q355-Φ16*2.0-弯形，表面电泳黑漆后喷塑哑黑 |  |  | 1 |  | 不单独售卖
6_09 | B1-008-06-016-F2 | Screw B3001 M6x16 PL: Śruba B3001 M6x16 | 边包支架与连接支架锁紧螺钉 | 六角法兰面螺钉-GB/T5789-1986-M6*16 -3价彩 |  |  | 1 |  | 不单独售卖
6_10 | B2-015-06-F2 | Nut B2015 M6 PL: Nakrętka B2015 M6 | 边包支架与连接支架锁紧螺母 | 非金属嵌件六角法兰面锁紧螺母 -GB/T6183.1-2000-M6-3价彩 |  |  | 1 |  | 不单独售卖
6_11 | 41535-YQ5A-0000 | U-Clip | U形管卡 | 16mm管用开口垫-PP黑色 |  |  | 1 |  | 不单独售卖